## Ведомость объемов работ 6 граф
УТВЕРЖДАЮ
Директор МКУ "УКС" г.Искитима НСО ___________ Л.К. Дрючин
ВЕДОМОСТЬ ОБЪЕМОВ РАБОТ №05-01-02
"Ремонт сквера "Юбилейный" в г. Искитиме Новосибирской области". Установка скамеек и урн.
№ пп | Наименование | Ед. изм. | Кол. | Примечание
1 | 2 | 3 | 4 | 6
Раздел 1.
Установка скамеек
1 | Перевозка грузов автомобилями бортовыми грузоподъемностью до 15 т на расстояние: I класс груза до 66 км | 1 т груза | 13.17
2 | Погрузо-разгрузочные работы при автомобильных перевозках: Разгрузка изделий из сборного железобетона, бетона, керамзитобетона массой до 3 т | 1 т груза | 13.17
3 | Скамейка со спинкой деревянная (тип 2, вес -245 кг) | шт | 50
4 | Скамейка без спинки (тип 1 вес-230 кг) | шт | 4
5 | Перевозка грузов автомобилями бортовыми грузоподъемностью до 5 т на расстояние: I класс груза до 60 км | 1 т груза | 0.6753
6 | Погрузо-разгрузочные работы при автомобильных перевозках: Разгрузка изделий плотничных (щиты ворот, заборов, накатов, настилов, обрешеток, перегородок и др.) и столярных (панели, тамбуры, шкафы встроенные) | 1 т груза | 0.6753
7 | Монтаж опорных конструкций: этажерочного типа (приварка стоек к закладным деталям) | т | 0.6753
8 | Скамейка со спинкой деревянная В=1120 м, L=3500 м. (вес 112,55 кг) | шт | 6
9 | Разборка тротуаров и дорожек из плит с их отноской и укладкой в штабель | 100 м2 | 0.0192
10 | Копание ям вручную без креплений для стоек и столбов: без откосов глубиной до 0,7 м, группа грунтов 2 | 100 м3 | 0.0048
11 | Установка закладных деталей весом: до 4 кг | т | 0.0061
12 | Детали закладные и накладные изготовленные: с применением сварки, гнутья, сверления (пробивки) отверстий (при наличии одной из этих операций или всего перечня в любых сочетаниях) поставляемые отдельно | т | 0.0061
13 | Устройство бетонной подготовки | 100 м3 | 0.0038
14 | Бетон тяжелый, класс: В15 (М200) | м3 | 0.3876
15 | Устройство подстилающих и выравнивающих слоев оснований: из песка -Из цементно-песчанной смеси | 100 м3 | 0.0025
16 | Смесь пескоцементная (цемент М 400) | м3 | 0.275
17 | Устройство покрытий из тротуарной плитки, количество плитки при укладке на 1 м2: 55 шт. | 10 м2 | 0.192
18 | Брусчатка фигурная гиперпрессованная, размер: 200х100х70 мм, марка 500, серая | м2 | 1.958
Установка урн
19 | Разборка тротуаров и дорожек из плит с их отноской и укладкой в штабель | 100 м2 | 0.0408
20 | Копание ям вручную без креплений для стоек и столбов: без откосов глубиной до 0,7 м, группа грунтов 2 | 100 м3 | 0.0102
21 | Установка закладных деталей весом: до 4 кг | т | 0.013
22 | Детали закладные и накладные изготовленные: с применением сварки, гнутья, сверления (пробивки) отверстий (при наличии одной из этих операций или всего перечня в любых сочетаниях) поставляемые отдельно | т | 0.013
23 | Устройство бетонной подготовки | 100 м3 | 0.0082
24 | Бетон тяжелый, класс: В15 (М200) | м3 | 0.8364
25 | Перевозка грузов автомобилями бортовыми грузоподъемностью до 5 т на расстояние: I класс груза до 60 км | 1 т груза | 0.9576
26 | Монтаж опорных конструкций: этажерочного типа (приваривание стоек к закладным деталям) | т | 0.9576
27 | Урна | шт. | 6
28 | Урна | шт. | 45
29 | Устройство подстилающих и выравнивающих слоев оснований: из песка -Из цементно-песчанной смеси | 100 м3 | 0.0053
30 | Смесь пескоцементная (цемент М 400) | м3 | 0.583
31 | Устройство покрытий из тротуарной плитки, количество плитки при укладке на 1 м2: 55 шт. | 10 м2 | 0.408
32 | Брусчатка фигурная гиперпрессованная, размер: 200х100х70 мм, марка 500, серая | м2 | 4.162