## Мои данные
СОГЛАСОВАНО: | [15 empty] | УТВЕРЖДАЮ:
|  | // | [15 empty] | //
" _____ " ________________ 201__ г. | [14 empty] | " _____ " ________________ 201__ г.
"Ремонт сквера "Юбилейный" в г. Искитиме Новосибирской области".
(наименование стройки)
ЛОКАЛЬНЫЙ СМЕТНЫЙ РАСЧЕТ № 05-01-01
(локальная смета)
на | "Ремонт сквера "Юбилейный" в г. Искитиме Новосибирской области". Ремонт фонтана.;
(наименование работ и затрат, наименование объекта)
Основание: |  | Шифр 06/19
[13 empty] | в базисном уровне цен |  |  | в текущем уровне цен
[10 empty] | Сметная стоимость |  |  | 190858 |  | руб. | 1944514 |  | руб.
[10 empty] | Средства на оплату труда |  |  | 26455 |  | руб. | 481374 |  | руб.
[10 empty] | Сметная трудоемкость |  |  | 2593.12 |  | чел.час | 2593.12 |  | чел.час
[13 empty] | 2534.64 | 58.48 |  | 2534.64 | 58.48
Составлен в ценах 2001 г. и пересчитан в текущий уровень по состоянию 15.12.2019 г.
N п/п | Шифр и номер позиции норматива | Наименование работ и затрат | Единица измерения | Количество | Стоимость единицы |  |  | Общая стоимость |  |  |  | Индекс | Общая стоимость |  |  |  | Затраты труда рабочих, чел.-ч, не занятых обслуж. машин
[5 empty] | (в базисном уровне цен) |  |  | (в базисном уровне цен) |  |  |  |  | (в текущем уровне цен)
[5 empty] | Всего | экспл. машин | материалов | Всего | оплаты труда | экспл. машин | материалов |  | Всего | оплаты труда | экспл. машин | материалов
[5 empty] | оплаты труда | в т.ч. оплаты труда |  |  |  | в т.ч. оплаты труда |  |  |  |  | в т.ч. оплаты труда |  | обслуживающие маш.
[17 empty] | на един. | всего
1 | 2 | 3 | 4 | 5 | 6 | 7 | 8 | 9 | 10 | 11 | 12 | 13 | 14 | 15 | 16 | 17 | 18 | 19
Раздел 1. Водоснабжение
1 | ФЕР09-03-039-05 Приказ Минстроя России от 30.12.2016 №1039/пр | Монтаж опорных конструкций: этажерочного типа - прим. Демонтаж металлических стоек фонтана _______________ (Приказ от 9.02.2017 № 81/пр Табл.2, п.4 Демонтаж (разборка) металлических конструкций ОЗП=0,7; ЭМ=0,7 к расх.; ЗПМ=0,7; МАТ=0 к расх.; ТЗ=0,7; ТЗМ=0,7) _______________ НР 90% от ФОТ; (706 руб.) СП 85%*0.85 от ФОТ; (566 руб.) | т | 0.3052 | 292,57 ______ 127,52 | 165,05 ______ 13,77 |  | 89 | 39 | 50 ______ 4 |  | ОЗП=18,2 ЭМ=8,44 ЗПМ=18,2 МАТ=5,32 | 1133 | 708 | 425 ______ 76 |  | 13,566 ______ 1,029 | 4,14 ______ 0,31
Замена труб
2 | ФЕР01-01-009-23 Приказ Минстроя России от 30.12.2016 №1039/пр | Разработка траншей экскаватором «обратная лопата» с ковшом вместимостью 0,25 м3 в отвал, группа грунтов: 2 _______________ НР 95% от ФОТ; (2077 руб.) СП 50%*0.85 от ФОТ; (929 руб.) | 1000 м3 | 0.156 | 3717.53 | 3717,53 ______ 615,96 |  | 580 |  | 580 ______ 96 |  | ОЗП=18,2 ЭМ=8,44 ЗПМ=18,2 МАТ=5,32 | 4895 |  | 4895 ______ 1749 |  | ______ 53,1 | ______ 8,28
3 | ФССЦпг-01-01-01-039 Приказ Минстроя России от 30.12.2016 №1039/пр | Погрузо-разгрузочные работы при автомобильных перевозках: Погрузка грунта растительного слоя (земля, перегной) _______________ НР 0% от ФОТ руб.) СП 0% от ФОТ | 1 т груза | 12.992 | 3.96 | 3.96 |  | 51 |  | 51 |  | ЭМ=14,08 | 724 |  | 724
4 | ФССЦпг-03-21-01-010 Приказ Минстроя России от 30.12.2016 №1039/пр | Перевозка грузов автомобилями-самосвалами грузоподъемностью 10 т работающих вне карьера на расстояние: I класс груза до 10 км _______________ НР 0% от ФОТ руб.) СП 0% от ФОТ | 1 т груза | 12.992 | 11.42 | 11.42 |  | 148 |  | 148 |  | ЭМ=10,12 | 1501 |  | 1501
5 | ФЕР01-01-016-01 Приказ Минстроя России от 30.12.2016 №1039/пр | Работа на отвале, группа грунтов: 1 _______________ НР 95% от ФОТ; (11 руб.) СП 50%*0.85 от ФОТ; (5 руб.) | 1000 м3 | 0.00812 | 289,53 ______ 23,32 | 264,04 ______ 44,82 | 2.17 | 2 |  | 2 |  | ОЗП=18,2 ЭМ=8,44 ЗПМ=18,2 МАТ=5,32 | 22 | 3 | 18 ______ 7 | 1 | 2,99 ______ 3,33 | 0,02 ______ 0,03
6 | ФЕР01-01-033-02 Приказ Минстроя России от 30.12.2016 №1039/пр | Засыпка траншей и котлованов с перемещением грунта до 5 м бульдозерами мощностью: 59 кВт (80 л.с.), группа грунтов 2 _______________ НР 95% от ФОТ; (329 руб.) СП 50%*0.85 от ФОТ; (147 руб.) | 1000 м3 | 0.14788 | 527.5 | 527,5 ______ 102,89 |  | 78 |  | 78 ______ 15 |  | ОЗП=18,2 ЭМ=8,44 ЗПМ=18,2 МАТ=5,32 | 658 |  | 658 ______ 277 |  | ______ 8,87 | ______ 1,31
7 | ФЕР01-02-005-01 Приказ Минстроя России от 30.12.2016 №1039/пр | Уплотнение грунта пневматическими трамбовками, группа грунтов: 1-2 _______________ НР 95% от ФОТ; (1631 руб.) СП 50%*0.85 от ФОТ; (730 руб.) | 100 м3 | 0.585 | 387,18 ______ 106,88 | 280,3 ______ 30,58 |  | 227 | 63 | 164 ______ 18 |  | ОЗП=18,2 ЭМ=8,44 ЗПМ=18,2 МАТ=5,32 | 2522 | 1138 | 1384 ______ 326 |  | 12,53 ______ 3,04 | 7,33 ______ 1,78
8 | ФЕР22-01-011-01 Приказ Минстроя России от 30.12.2016 №1039/пр | Разборка стальных водопроводных труб диаметром: 50 мм - прим. диаметром 63 мм _______________ (Приказ от 9.02.2017 № 81/пр Табл.2, п.5 Демонтаж (разборка) сетей инженерно-технического обеспечения ОЗП=0,6; ЭМ=0,6 к расх.; ЗПМ=0,6; МАТ=0 к расх.; ТЗ=0,6; ТЗМ=0,6) _______________ НР 130% от ФОТ; (6569 руб.) СП 89%*0.85 от ФОТ; (3823 руб.) | км | 0.13 | 3335,5 ______ 1974,78 | 1360,72 ______ 161 |  | 434 | 257 | 177 ______ 21 |  | ОЗП=18,2 ЭМ=8,44 ЗПМ=18,2 МАТ=5,32 | 6165 | 4672 | 1493 ______ 381 |  | 190,8 ______ 12,486 | 24,8 ______ 1,62
9 | ФЕР23-01-001-01 Приказ Минстроя России от 30.12.2016 №1039/пр | Устройство основания под трубопроводы: песчаного _______________ НР 130% от ФОТ; (1543 руб.) СП 89%*0.85 от ФОТ; (898 руб.) | 10 м3 | 0.65 | 114,83 ______ 83,33 | 31,5 ______ 3,52 |  | 75 | 55 | 20 ______ 2 |  | ОЗП=18,2 ЭМ=8,44 ЗПМ=18,2 МАТ=5,32 | 1159 | 986 | 173 ______ 42 |  | 10,2 ______ 0,35 | 6,63 ______ 0,23
10 | ФССЦ-02.3.01.02-0020 Приказ Минстроя России от 30.12.2016 №1039/пр | Песок природный для строительных: растворов средний | м3 | 7.15 | 59.99 |  | 59.99 | 429 |  |  | 429 | ОЗП=18,2 ЭМ=8,44 ЗПМ=18,2 МАТ=5,32 | 2373 |  |  | 2373
11 | ФЕР22-01-021-02 Приказ Минстроя России от 30.12.2016 №1039/пр | Укладка трубопроводов из полиэтиленовых труб диаметром: 63 мм _______________ НР 130% от ФОТ; (8064 руб.) СП 89%*0.85 от ФОТ; (4693 руб.) | км | 0.13 | 4487,26 ______ 1928,98 | 2548,97 ______ 322,56 | 9.31 | 583 | 251 | 331 ______ 42 | 1 | ОЗП=18,2 ЭМ=8,44 ЗПМ=18,2 МАТ=5,32 | 7367 | 4564 | 2797 ______ 763 | 6 | 207,64 ______ 24,02 | 26,99 ______ 3,12
12 | ФССЦ-24.3.03.13-0279 Приказ Минстроя России от 30.12.2016 №1039/пр | Труба: ПЭ 100 SDR 17, наружный диаметр 63 мм (ГОСТ 18599- 2001) | 10 м | 13.09 | 156.6 |  | 156.6 | 2050 |  |  | 2050 | ОЗП=18,2 ЭМ=8,44 ЗПМ=18,2 МАТ=5,32 | 11342 |  |  | 11342
Колодец водопроводный
13 | ФЕР22-04-001-01 Приказ Минстроя России от 30.12.2016 №1039/пр | Устройство круглых колодцев из сборного железобетона в грунтах: сухих _______________ НР 130% от ФОТ; (3114 руб.) СП 89%*0.85 от ФОТ; (1812 руб.) | 10 м3 | 0.086 | 10087,03 ______ 929,06 | 2819,67 ______ 369,37 | 6338.3 | 867 | 80 | 242 ______ 32 | 545 | ОЗП=18,2 ЭМ=8,44 ЗПМ=18,2 МАТ=5,32 | 6517 | 1454 | 2047 ______ 578 | 3016 | 106,3 ______ 28,54 | 9,14 ______ 2,45
14 | ФССЦ-05.1.01.13-0043 Приказ Минстроя России от 30.12.2016 №1039/пр | Плиты железобетонные: покрытий, перекрытий и днищ | м3 | -0.3397 | 1382.9 |  | 1382.9 | -470 |  |  | -470 | ОЗП=18,2 ЭМ=8,44 ЗПМ=18,2 МАТ=5,32 | -2599 |  |  | -2599
15 | ФССЦ-05.1.01.11-0044 Приказ Минстроя России от 30.12.2016 №1039/пр | Плита днища: ПН10 /бетон В15 (М200), объем 0,18 м3, расход арматуры 15,14 кг / (серия 3.900.1-14) | шт | 1 | 215.48 |  | 215.48 | 215 |  |  | 215 | ОЗП=18,2 ЭМ=8,44 ЗПМ=18,2 МАТ=5,32 | 1192 |  |  | 1192
16 | ФССЦ-05.1.01.09-0056 Приказ Минстроя России от 30.12.2016 №1039/пр | Кольцо стеновое смотровых колодцев: КС10.9 /бетон В15 (М200), объем 0,24 м3, расход арматуры 5,66 кг/ (серия 3.900.1-14) | шт | 2 | 362.1 |  | 362.1 | 724 |  |  | 724 | ОЗП=18,2 ЭМ=8,44 ЗПМ=18,2 МАТ=5,32 | 4007 |  |  | 4007
17 | ФССЦ-05.1.01.09-0051 Приказ Минстроя России от 30.12.2016 №1039/пр | Кольцо стеновое смотровых колодцев: КС7.3 /бетон В15 (М200), объем 0,05 м3, расход арматуры 1,64 кг/ (серия 3.900.1-14) | шт | 1 | 78.56 |  | 78.56 | 79 |  |  | 79 | ОЗП=18,2 ЭМ=8,44 ЗПМ=18,2 МАТ=5,32 | 435 |  |  | 435
18 | ФССЦ-05.1.01.13-0043 Приказ Минстроя России от 30.12.2016 №1039/пр | Плиты железобетонные: покрытий, перекрытий и днищ (ПП 10-1) | м3 | 0.15 | 1382.9 |  | 1382.9 | 207 |  |  | 207 | ОЗП=18,2 ЭМ=8,44 ЗПМ=18,2 МАТ=5,32 | 1148 |  |  | 1148
19 | Конъюнктурный анализ п.4. | Люк Полимерно-песчаный ПП-630 Тип "C" | шт | 1 | 225.93 |  | 225.93 | 226 |  |  | 226 | ОЗП=18,2 ЭМ=8,44 ЗПМ=18,2 МАТ=5,32 | 1250 |  |  | 1250
20 | ФССЦ-07.2.05.01-0032 Приказ Минстроя России от 30.12.2016 №1039/пр | Ограждения лестничных проемов, лестничные марши, пожарные лестницы | т | 0.03 | 7571 |  | 7571 | 227 |  |  | 227 | ОЗП=18,2 ЭМ=8,44 ЗПМ=18,2 МАТ=5,32 | 1257 |  |  | 1257
21 | ФССЦпг-03-02-02-069 см. прил. 1 Приказ Минстроя России от 30.12.2016 №1039/пр | Перевозка грузов автомобилями бортовыми грузоподъемностью до 5 т на расстояние: II класс груза до 69 км (доставка Люк Полимерно-песчаный ПП-630 Тип "C") _______________ НР 0% от ФОТ руб.) СП 0% от ФОТ | 1 т груза | 0.036 | 68.2 | 68.2 |  | 2 |  | 2 |  | ЭМ=10,49 | 26 |  | 26
22 | ФЕР06-01-001-01 Приказ Минстроя России от 30.12.2016 №1039/пр | Устройство бетонной подготовки - прим. Устройство бетонной отмостки вокруг колодцев _______________ НР 105% от ФОТ; (59 руб.) СП 65%*0.85 от ФОТ; (31 руб.) | 100 м3 | 0.001601 | 3897,23 ______ 1404 | 1587,74 ______ 244,51 | 905.49 | 6 | 2 | 3 | 1 | ОЗП=18,2 ЭМ=8,44 ЗПМ=18,2 МАТ=5,32 | 70 | 41 | 21 ______ 7 | 8 | 180 ______ 18,13 | 0,29 ______ 0,03
23 | ФССЦ-04.1.02.05-0006 Приказ Минстроя России от 30.12.2016 №1039/пр | Бетон тяжелый, класс: В15 (М200) | м3 | 0.1633 | 592.76 |  | 592.76 | 97 |  |  | 97 | ОЗП=18,2 ЭМ=8,44 ЗПМ=18,2 МАТ=5,32 | 536 |  |  | 536
Трубопроводы
24 | ФЕР22-06-005-01 Приказ Минстроя России от 30.12.2016 №1039/пр | Врезка в существующие сети из стальных труб стальных штуцеров (патрубков) диаметром: 50 мм _______________ НР 130% от ФОТ; (1218 руб.) СП 89%*0.85 от ФОТ; (709 руб.) | шт | 2 | 74,64 ______ 15,55 | 56,91 ______ 6,28 | 2.18 | 149 | 31 | 114 ______ 13 | 4 | ОЗП=18,2 ЭМ=8,44 ЗПМ=18,2 МАТ=5,32 | 1551 | 566 | 961 ______ 229 | 24 | 1,46 ______ 0,48 | 2,92 ______ 0,96
25 | ФЕР22-03-002-01 Приказ Минстроя России от 30.12.2016 №1039/пр | Установка полиэтиленовых фасонных частей: отводов, колен, патрубков, переходов _______________ НР 130% от ФОТ; (892 руб.) СП 89%*0.85 от ФОТ; (519 руб.) | 10 шт | 0.4 | 305,58 ______ 43,54 | 262,04 ______ 35,36 |  | 122 | 17 | 105 ______ 14 |  | ОЗП=18,2 ЭМ=8,44 ЗПМ=18,2 МАТ=5,32 | 1202 | 317 | 885 ______ 257 |  | 4,8 ______ 2,62 | 1,92 ______ 1,05
26 | ФССЦ-23.8.04.08-0012 Приказ Минстроя России от 15.06.2017 №886/пр | Неразъемное соединение «полиэтилен-сталь» SDR 11 63x57 мм | шт | 4 | 384.4 |  | 384.4 | 1538 |  |  | 1538 | ОЗП=18,2 ЭМ=8,44 ЗПМ=18,2 МАТ=5,32 | 8507 |  |  | 8507
27 | ФЕР22-01-011-01 Приказ Минстроя России от 30.12.2016 №1039/пр | Укладка стальных водопроводных труб с гидравлическим испытанием диаметром: 50 мм _______________ НР 130% от ФОТ; (5654 руб.) СП 89%*0.85 от ФОТ; (3290 руб.) | км | 0.058 | 6006,88 ______ 3291,3 | 2267,86 ______ 268,34 | 447.72 | 348 | 191 | 132 ______ 16 | 25 | ОЗП=18,2 ЭМ=8,44 ЗПМ=18,2 МАТ=5,32 | 4728 | 3474 | 1110 ______ 283 | 144 | 318 ______ 20,81 | 18,44 ______ 1,21
28 | ФССЦ-23.5.02.02-0004 Приказ Минстроя России от 30.12.2016 №1039/пр | Трубы стальные электросварные прямошовные (ГОСТ 10704-91), наружный диаметр: 57 мм, толщина стенки 3,5 мм | м | 58.23 | 33.39 |  | 33.39 | 1944 |  |  | 1944 | ОЗП=18,2 ЭМ=8,44 ЗПМ=18,2 МАТ=5,32 | 10757 |  |  | 10757
29 | ФЕР22-03-014-01 Приказ Минстроя России от 30.12.2016 №1039/пр | Приварка фланцев к стальным трубопроводам диаметром: 50 мм _______________ НР 130% от ФОТ; (1693 руб.) СП 89%*0.85 от ФОТ; (985 руб.) | шт | 8 | 38,62 ______ 4,1 | 33,49 ______ 3,38 | 1.03 | 309 | 33 | 268 ______ 27 | 8 | ОЗП=18,2 ЭМ=8,44 ЗПМ=18,2 МАТ=5,32 | 2904 | 597 | 2261 ______ 492 | 46 | 0,37 ______ 0,25 | 2,96 ______ 2
30 | ФССЦ-23.8.03.11-0653 Приказ Минстроя России от 30.12.2016 №1039/пр | Фланцы стальные плоские приварные из стали ВСт3сп2, ВСт3сп3, давлением: 1,0 МПа (10 кгс/см2), диаметром 50 мм | шт | 8 | 28 |  | 28 | 224 |  |  | 224 | ОЗП=18,2 ЭМ=8,44 ЗПМ=18,2 МАТ=5,32 | 1239 |  |  | 1239
31 | ФЕР22-03-007-01 Приказ Минстроя России от 30.12.2016 №1039/пр | Установка задвижек или клапанов обратных стальных диаметром: 50 мм _______________ НР 130% от ФОТ; (710 руб.) СП 89%*0.85 от ФОТ; (413 руб.) | шт | 2 | 27,42 ______ 12,67 | 1,97 ______ 0,35 | 12.78 | 55 | 25 | 4 ______ 1 | 26 | ОЗП=18,2 ЭМ=8,44 ЗПМ=18,2 МАТ=5,32 | 636 | 461 | 33 ______ 13 | 142 | 1,38 ______ 0,03 | 2,76 ______ 0,06
32 | ФССЦ-18.1.10.01-0150 Приказ Минстроя России от 30.12.2016 №1039/пр | Вентили проходные фланцевые: 15С65НЖ для воды и пара, давлением 1,6 МПа (16 кгс/см2) с ответными фланцами, диаметром 50 мм | шт | 1 | 1030.52 |  | 1030.52 | 1031 |  |  | 1031 | ОЗП=18,2 ЭМ=8,44 ЗПМ=18,2 МАТ=5,32 | 5702 |  |  | 5702
33 | ФССЦ-18.1.10.01-0123 Приказ Минстроя России от 30.12.2016 №1039/пр | Вентили проходные фланцевые: 15С22НЖ для воды и пара, давлением 4 МПа (40 кгс/см2), диаметром 50 мм | шт | 1 | 512.38 |  | 512.38 | 512 |  |  | 512 | ОЗП=18,2 ЭМ=8,44 ЗПМ=18,2 МАТ=5,32 | 2835 |  |  | 2835
34 | ФЕР22-03-007-01 Приказ Минстроя России от 30.12.2016 №1039/пр | Установка задвижек или клапанов обратных стальных диаметром: 50 мм - прим. Установка сетчатого фильтра фланцевого Ду 50 мм _______________ НР 130% от ФОТ; (356 руб.) СП 89%*0.85 от ФОТ; (207 руб.) | шт | 1 | 27,42 ______ 12,67 | 1,97 ______ 0,35 | 12.78 | 27 | 13 | 2 | 12 | ОЗП=18,2 ЭМ=8,44 ЗПМ=18,2 МАТ=5,32 | 318 | 231 | 17 ______ 6 | 70 | 1,38 ______ 0,03 | 1,38 ______ 0,03
35 | ФССЦ-18.2.08.07-0006 Приказ Минстроя России от 30.12.2016 №1039/пр | Фильтры фланцевые BROEN V821F из углеродистой стали сетчатые, со сливной пробкой, с фланцевым присоединением, давлением 4,0 МПа (40 кгс/см2), диаметром: 50 мм | шт | 1 | 2337.97 |  | 2337.97 | 2338 |  |  | 2338 | ОЗП=18,2 ЭМ=8,44 ЗПМ=18,2 МАТ=5,32 | 12936 |  |  | 12936
36 | ФЕР22-03-014-01 Приказ Минстроя России от 30.12.2016 №1039/пр | Приварка фланцев к стальным трубопроводам диаметром: 50 мм _______________ НР 130% от ФОТ; (423 руб.) СП 89%*0.85 от ФОТ; (246 руб.) | шт | 2 | 38,62 ______ 4,1 | 33,49 ______ 3,38 | 1.03 | 77 | 8 | 67 ______ 7 | 2 | ОЗП=18,2 ЭМ=8,44 ЗПМ=18,2 МАТ=5,32 | 726 | 149 | 565 ______ 123 | 12 | 0,37 ______ 0,25 | 0,74 ______ 0,5
37 | ФССЦ-23.8.03.11-0653 Приказ Минстроя России от 30.12.2016 №1039/пр | Фланцы стальные плоские приварные из стали ВСт3сп2, ВСт3сп3, давлением: 1,0 МПа (10 кгс/см2), диаметром 50 мм | шт | 2 | 28 |  | 28 | 56 |  |  | 56 | ОЗП=18,2 ЭМ=8,44 ЗПМ=18,2 МАТ=5,32 | 310 |  |  | 310
38 | ФЕР22-03-007-01 Приказ Минстроя России от 30.12.2016 №1039/пр | Установка задвижек или клапанов обратных стальных диаметром: 50 мм - прим. Установка клапана запорного под приварку Ду 15 _______________ НР 130% от ФОТ; (356 руб.) СП 89%*0.85 от ФОТ; (207 руб.) | шт | 1 | 27,42 ______ 12,67 | 1,97 ______ 0,35 | 12.78 | 27 | 13 | 2 | 12 | ОЗП=18,2 ЭМ=8,44 ЗПМ=18,2 МАТ=5,32 | 318 | 231 | 17 ______ 6 | 70 | 1,38 ______ 0,03 | 1,38 ______ 0,03
39 | ФССЦ-01.7.15.03-0014 Приказ Минстроя России от 30.12.2016 №1039/пр | Болты с гайками и шайбами для санитарно-технических работ диаметром: 16 мм | т | -0.0008 | 14830 |  | 14830 | -12 |  |  | -12 | ОЗП=18,2 ЭМ=8,44 ЗПМ=18,2 МАТ=5,32 | -66 |  |  | -66
40 | ФССЦ-01.7.19.04-0031 Приказ Минстроя России от 30.12.2016 №1039/пр | Прокладки резиновые (пластина техническая прессованная) | кг | -0.04 | 23.09 |  | 23.09 | -1 |  |  | -1 | ОЗП=18,2 ЭМ=8,44 ЗПМ=18,2 МАТ=5,32 | -5 |  |  | -5
41 | Прайс Конъюнктурный анализ п.1. | Клапан запорный под приварку 15с52нж11 Ду15 | шт | 1 | 227.73 |  | 227.73 | 228 |  |  | 228 | ОЗП=18,2 ЭМ=8,44 ЗПМ=18,2 МАТ=5,32 | 1260 |  |  | 1260
42 | ФССЦпг-03-02-02-063 см. прил. 1 Приказ Минстроя России от 30.12.2016 №1039/пр | Перевозка грузов автомобилями бортовыми грузоподъемностью до 5 т на расстояние: II класс груза до 63 км (доставка Клапан запорный под приварку 15с52нж11 Ду15) _______________ НР 0% от ФОТ руб.) СП 0% от ФОТ | 1 т груза | 0.0054 | 63.89 | 63.89 | [5 empty] | ЭМ=10,49 | 4 |  | 4
43 | ФЕР16-02-010-10 Приказ Минстроя России от 30.12.2016 №1039/пр | Добавлять на каждый последующий стык свыше одного, диаметр трубопровода: 50 мм - прим. Установка перехода ст. на сварке 15-25 _______________ НР 128% от ФОТ; (129 руб.) СП 83%*0.85 от ФОТ; (71 руб.) | стык | 1 | 11,79 ______ 4,86 | 1.53 | 5.4 | 12 | 5 | 2 | 5 | ОЗП=18,2 ЭМ=8,44 ЗПМ=18,2 МАТ=5,32 | 131 | 88 | 13 | 30 | 0.49 | 0.49
44 | ФССЦ-23.8.03.05-0004 применительно Приказ Минстроя России от 30.12.2016 №1039/пр | Соединения стальные: переходы, диаметром: 15-25 мм | шт | 1 | 6.9 |  | 6.9 | 7 |  |  | 7 | ОЗП=18,2 ЭМ=8,44 ЗПМ=18,2 МАТ=5,32 | 38 |  |  | 38
45 | ФЕР16-02-010-10 Приказ Минстроя России от 30.12.2016 №1039/пр | Добавлять на каждый последующий стык свыше одного, диаметр трубопровода: 50 мм - прим. Установка перехода ст. на сварке 25-57 _______________ НР 128% от ФОТ; (129 руб.) СП 83%*0.85 от ФОТ; (71 руб.) | стык | 1 | 11,79 ______ 4,86 | 1.53 | 5.4 | 12 | 5 | 2 | 5 | ОЗП=18,2 ЭМ=8,44 ЗПМ=18,2 МАТ=5,32 | 131 | 88 | 13 | 30 | 0.49 | 0.49
46 | ФССЦ-23.8.03.05-0004 применительно Приказ Минстроя России от 30.12.2016 №1039/пр | Соединения стальные: переходы, диаметром: 25-57 мм | шт | 1 | 6.9 |  | 6.9 | 7 |  |  | 7 | ОЗП=18,2 ЭМ=8,44 ЗПМ=18,2 МАТ=5,32 | 38 |  |  | 38
ЦТП-13
Насосное оборудование
47 | ФЕРр69-9-1 Приказ Минстроя России от 30.12.2016 №1039/пр | Очистка помещений от строительного мусора _______________ НР 78% от ФОТ; (221 руб.) СП 50% от ФОТ; (142 руб.) | 100 т | 0.01 | 1553,82 ______ 1553,82 |  |  | 16 | 16 |  |  | ОЗП=18,2 ЭМ=8,44 ЗПМ=18,2 МАТ=5,32 | 283 | 283 |  |  | 214.32 | 2.14
48 | ФЕР06-01-005-01 Приказ Минстроя России от 30.12.2016 №1039/пр | Устройство бетонных фундаментов общего назначения объемом: до 5 м3 _______________ НР 105% от ФОТ; (422 руб.) СП 65%*0.85 от ФОТ; (222 руб.) | 100 м3 | 0.0045 | 11121,17 ______ 3733,23 | 3509,68 ______ 483,66 | 3878.26 | 50 | 17 | 16 ______ 2 | 17 | ОЗП=18,2 ЭМ=8,44 ЗПМ=18,2 МАТ=5,32 | 536 | 306 | 133 ______ 40 | 97 | 441,28 ______ 36,11 | 1,99 ______ 0,16
49 | ФССЦ-04.1.02.05-0006 Приказ Минстроя России от 30.12.2016 №1039/пр | Бетон тяжелый, класс: В15 (М200) | м3 | 0.459 | 592.76 |  | 592.76 | 272 |  |  | 272 | ОЗП=18,2 ЭМ=8,44 ЗПМ=18,2 МАТ=5,32 | 1505 |  |  | 1505
50 | ФЕР18-05-001-01 Приказ Минстроя России от 30.12.2016 №1039/пр | Установка насосов центробежных с электродвигателем, масса агрегата: до 0,1 т _______________ НР 128% от ФОТ; (3557 руб.) СП 83%*0.85 от ФОТ; (1961 руб.) | шт | 1 | 197,56 ______ 131,64 | 11,78 ______ 1,03 | 54.14 | 198 | 132 | 12 ______ 1 | 54 | ОЗП=18,2 ЭМ=8,44 ЗПМ=18,2 МАТ=5,32 | 2795 | 2396 | 99 ______ 19 | 300 | 14,17 ______ 0,08 | 14,17 ______ 0,08
51 | ФССЦ-23.8.03.11-0653 Приказ Минстроя России от 30.12.2016 №1039/пр | Фланцы стальные плоские приварные из стали ВСт3сп2, ВСт3сп3, давлением: 1,0 МПа (10 кгс/см2), диаметром 50 мм | шт | 2 | 28 |  | 28 | 56 |  |  | 56 | ОЗП=18,2 ЭМ=8,44 ЗПМ=18,2 МАТ=5,32 | 310 |  |  | 310
52 | Прайс Конъюнктурный анализ п.2. | Насос 1К65-50-160б | шт | 1 | 3662.69 |  | 3662.69 | 3663 |  |  | 3663 | ОЗП=18,2 ЭМ=8,44 ЗПМ=18,2 МАТ=5,32 | 20265 |  |  | 20265
53 | ФССЦпг-03-02-02-061 см. прил.1 Приказ Минстроя России от 30.12.2016 №1039/пр | Перевозка грузов автомобилями бортовыми грузоподъемностью до 5 т на расстояние: II класс груза до 61 км (доставка Насос 1К65-50-160б) _______________ НР 0% от ФОТ руб.) СП 0% от ФОТ | 1 т груза | 0.05 | 62.46 | 62.46 |  | 3 |  | 3 |  | ЭМ=10,49 | 33 |  | 33
Арматура
54 | ФЕР16-05-001-02 Приказ Минстроя России от 30.12.2016 №1039/пр | Установка вентилей, задвижек, затворов, клапанов обратных, кранов проходных на трубопроводах из стальных труб диаметром: до 50 мм _______________ НР 128% от ФОТ; (1819 руб.) СП 83%*0.85 от ФОТ; (1003 руб.) | шт | 5 | 42,14 ______ 13,33 | 4,15 ______ 0,23 | 24.66 | 211 | 67 | 21 ______ 1 | 123 | ОЗП=18,2 ЭМ=8,44 ЗПМ=18,2 МАТ=5,32 | 2070 | 1213 | 175 ______ 21 | 682 | 1,47 ______ 0,02 | 7,35 ______ 0,1
55 | ФССЦ-23.8.03.11-0653 Приказ Минстроя России от 30.12.2016 №1039/пр | Фланцы стальные плоские приварные из стали ВСт3сп2, ВСт3сп3, давлением: 1,0 МПа (10 кгс/см2), диаметром 50 мм | шт | 10 | 28 |  | 28 | 280 |  |  | 280 | ОЗП=18,2 ЭМ=8,44 ЗПМ=18,2 МАТ=5,32 | 1549 |  |  | 1549
56 | Прайс Конъюнктурный анализ п.3. | Задвижка нержавеющая 30нж41нж с выдвижным шпинделем Ду50 | шт | 3 | 1807.4 |  | 1807.4 | 5422 |  |  | 5422 | ОЗП=18,2 ЭМ=8,44 ЗПМ=18,2 МАТ=5,32 | 30000 |  |  | 30000
57 | ФССЦ-18.1.04.02-0001 Приказ Минстроя России от 30.12.2016 №1039/пр | Клапаны обратные поворотные однодисковые 19ч21бр (прим.19ч21б) для воды и пара давлением 1,6 МПа (16 кгс/см2), диаметром: 50 мм | шт | 2 | 78.34 |  | 78.34 | 157 |  |  | 157 | ОЗП=18,2 ЭМ=8,44 ЗПМ=18,2 МАТ=5,32 | 867 |  |  | 867
58 | ФССЦпг-03-02-01-061 см. прил. 1 Приказ Минстроя России от 30.12.2016 №1039/пр | Перевозка грузов автомобилями бортовыми грузоподъемностью до 5 т на расстояние: I класс груза до 61 км (доставка Задвижка нержавеющая 30нж41нж с выдвижным шпинделем Ду50) _______________ НР 0% от ФОТ руб.) СП 0% от ФОТ | 1 т груза | 0.051 | 53.09 | 53.09 |  | 3 |  | 3 |  | ЭМ=10,49 | 28 |  | 28
59 | ФЕР16-07-003-01 Приказ Минстроя России от 30.12.2016 №1039/пр | Врезка в действующие внутренние сети трубопроводов отопления и водоснабжения диаметром: 15 мм _______________ НР 128% от ФОТ; (1189 руб.) СП 83%*0.85 от ФОТ; (655 руб.) | шт | 1 | 58,87 ______ 44,24 | 4,73 ______ 0,12 | 9.9 | 59 | 44 | 5 | 10 | ОЗП=18,2 ЭМ=8,44 ЗПМ=18,2 МАТ=5,32 | 900 | 805 | 40 ______ 2 | 55 | 4,46 ______ 0,01 | 4,46 ______ 0,01
60 | ФССЦ-18.1.09.06-0051 Приказ Минстроя России от 30.12.2016 №1039/пр | Кран шаровый муфтовый 11Б41п для воды, давлением 1,6 МПа (16 кгс/см2), диаметром: 15 мм | шт | 1 | 24.03 |  | 24.03 | 24 |  |  | 24 | ОЗП=18,2 ЭМ=8,44 ЗПМ=18,2 МАТ=5,32 | 133 |  |  | 133
Водомерный узел
61 | ФЕР16-06-005-01 Приказ Минстроя России от 30.12.2016 №1039/пр | Установка счетчиков (водомеров) диаметром: до 40 мм _______________ НР 128% от ФОТ; (108 руб.) СП 83%*0.85 от ФОТ; (59 руб.) | шт | 1 | 5,35 ______ 3,85 | 0,66 ______ 0,12 | 0.84 | 5 | 4 | 1 |  | ОЗП=18,2 ЭМ=8,44 ЗПМ=18,2 МАТ=5,32 | 80 | 70 | 6 ______ 2 | 4 | 0,41 ______ 0,01 | 0,41 ______ 0,01
62 | ФССЦ-65.1.04.01-0005 Приказ Минстроя России от 30.12.2016 №1039/пр | Счетчик воды универсальный, марка: ВСКМ 90-20 | шт | 1 | 123.15 |  | 123.15 | 123 |  |  | 123 | ОЗП=18,2 ЭМ=8,44 ЗПМ=18,2 МАТ=5,32 | 681 |  |  | 681
63 | ФЕР16-05-001-01 Приказ Минстроя России от 30.12.2016 №1039/пр | Установка вентилей, задвижек, затворов, клапанов обратных, кранов проходных на трубопроводах из стальных труб диаметром: до 25 мм - прим. Установка фильтра магнитно - механического муфтового диаметром 20 мм _______________ НР 128% от ФОТ; (361 руб.) СП 83%*0.85 от ФОТ; (199 руб.) | шт | 1 | 42,04 ______ 13,33 | 3,5 ______ 0,12 | 25.21 | 42 | 13 | 4 | 25 | ОЗП=18,2 ЭМ=8,44 ЗПМ=18,2 МАТ=5,32 | 412 | 243 | 30 ______ 2 | 139 | 1,47 ______ 0,01 | 1,47 ______ 0,01
64 | ФССЦ-18.2.08.05-0002 Приказ Минстроя России от 30.12.2016 №1039/пр | Фильтр магнитный муфтовый: ФММ-20 | шт | 1 | 323.13 |  | 323.13 | 323 |  |  | 323 | ОЗП=18,2 ЭМ=8,44 ЗПМ=18,2 МАТ=5,32 | 1788 |  |  | 1788
65 | ФССЦ-23.8.03.11-0649 Приказ Минстроя России от 30.12.2016 №1039/пр | Фланцы стальные плоские приварные из стали ВСт3сп2, ВСт3сп3, давлением: 1,0 МПа (10 кгс/см2), диаметром 20 мм | шт | 2 | 26.5 |  | 26.5 | 53 |  |  | 53 | ОЗП=18,2 ЭМ=8,44 ЗПМ=18,2 МАТ=5,32 | 293 |  |  | 293
66 | ФЕР16-02-010-10 Приказ Минстроя России от 30.12.2016 №1039/пр | Добавлять на каждый последующий стык свыше одного, диаметр трубопровода: 50 мм . Прим. Установка резьбы на сварке диаметром 20 мм _______________ НР 128% от ФОТ; (261 руб.) СП 83%*0.85 от ФОТ; (144 руб.) | стык | 2 | 11,79 ______ 4,86 | 1.53 | 5.4 | 24 | 10 | 3 | 11 | ОЗП=18,2 ЭМ=8,44 ЗПМ=18,2 МАТ=5,32 | 262 | 177 | 26 | 59 | 0.49 | 0.98
67 | ФССЦ-23.8.03.05-0001 применительно Приказ Минстроя России от 30.12.2016 №1039/пр | Соединения стальные: резьбы, диаметром: 20 мм | шт | 2 | 3.14 |  | 3.14 | 6 |  |  | 6 | ОЗП=18,2 ЭМ=8,44 ЗПМ=18,2 МАТ=5,32 | 35 |  |  | 35
68 | ФЕР16-02-010-10 Приказ Минстроя России от 30.12.2016 №1039/пр | Добавлять на каждый последующий стык свыше одного, диаметр трубопровода: 50 мм . Прим. Установка перехода ст. на сварке 20-25 _______________ НР 128% от ФОТ; (261 руб.) СП 83%*0.85 от ФОТ; (144 руб.) | стык | 2 | 11,79 ______ 4,86 | 1.53 | 5.4 | 24 | 10 | 3 | 11 | ОЗП=18,2 ЭМ=8,44 ЗПМ=18,2 МАТ=5,32 | 262 | 177 | 26 | 59 | 0.49 | 0.98
69 | ФССЦ-23.8.03.05-0003 применительно Приказ Минстроя России от 30.12.2016 №1039/пр | Соединения стальные: переходы, диаметром: 20-25 мм | шт | 2 | 5.31 |  | 5.31 | 11 |  |  | 11 | ОЗП=18,2 ЭМ=8,44 ЗПМ=18,2 МАТ=5,32 | 59 |  |  | 59
70 | ФЕР16-02-010-10 Приказ Минстроя России от 30.12.2016 №1039/пр | Добавлять на каждый последующий стык свыше одного, диаметр трубопровода: 50 мм . Прим. Установка перехода ст. на сварке 25-57 _______________ НР 128% от ФОТ; (261 руб.) СП 83%*0.85 от ФОТ; (144 руб.) | стык | 2 | 11,79 ______ 4,86 | 1.53 | 5.4 | 24 | 10 | 3 | 11 | ОЗП=18,2 ЭМ=8,44 ЗПМ=18,2 МАТ=5,32 | 262 | 177 | 26 | 59 | 0.49 | 0.98
71 | ФССЦ-23.8.03.05-0004 применительно Приказ Минстроя России от 30.12.2016 №1039/пр | Соединения стальные: переходы, диаметром: 25-57 мм | шт | 2 | 6.9 |  | 6.9 | 14 |  |  | 14 | ОЗП=18,2 ЭМ=8,44 ЗПМ=18,2 МАТ=5,32 | 76 |  |  | 76
Трубопровод и арматура фонтана
Опоры
72 | ФЕР09-03-039-02 Приказ Минстроя России от 30.12.2016 №1039/пр | Монтаж опорных конструкций: для крепления трубопроводов внутри зданий и сооружений массой до 0,5 т _______________ НР 90% от ФОТ; (276 руб.) СП 85%*0.85 от ФОТ; (222 руб.) | т | 0.03226 | 662,38 ______ 448,87 | 109,95 ______ 3,35 | 103.56 | 21 | 14 | 4 | 3 | ОЗП=18,2 ЭМ=8,44 ЗПМ=18,2 МАТ=5,32 | 312 | 264 | 30 ______ 2 | 18 | 49,49 ______ 0,27 | 1,6 ______ 0,01
73 | ФССЦ-08.3.11.01-0049 Приказ Минстроя России от 30.12.2016 №1039/пр | Швеллеры: № 10 сталь марки Ст3пс | т | 0.01718 | 4900 |  | 4900 | 84 |  |  | 84 | ОЗП=18,2 ЭМ=8,44 ЗПМ=18,2 МАТ=5,32 | 466 |  |  | 466
74 | ФССЦ-08.3.08.02-0022 Приказ Минстроя России от 30.12.2016 №1039/пр | Сталь угловая: 50х50 мм | т | 0.01508 | 5763 |  | 5763 | 87 |  |  | 87 | ОЗП=18,2 ЭМ=8,44 ЗПМ=18,2 МАТ=5,32 | 481 |  |  | 481
75 | ФССЦ-01.7.15.01-0038 Приказ Минстроя России от 30.12.2016 №1039/пр | Анкер забивной стальной М6 | 100 шт | 0.4 | 49 |  | 49 | 20 |  |  | 20 | ОЗП=18,2 ЭМ=8,44 ЗПМ=18,2 МАТ=5,32 | 108 |  |  | 108
76 | ФССЦ-24.1.02.01-0113 Приказ Минстроя России от 30.12.2016 №1039/пр | Хомуты для крепления: труб | шт | 20 | 8.09 |  | 8.09 | 162 |  |  | 162 | ОЗП=18,2 ЭМ=8,44 ЗПМ=18,2 МАТ=5,32 | 895 |  |  | 895
77 | ФЕР16-02-002-04 Приказ Минстроя России от 30.12.2016 №1039/пр | Прокладка трубопроводов водоснабжения из стальных водогазопроводных оцинкованных труб диаметром: 32 мм - прим. _______________ НР 128% от ФОТ; (1367 руб.) СП 83%*0.85 от ФОТ; (753 руб.) | 100 м | 0.14 | 435,99 ______ 356,61 | 45,33 ______ 7,13 | 34.05 | 61 | 50 | 6 ______ 1 | 5 | ОЗП=18,2 ЭМ=8,44 ЗПМ=18,2 МАТ=5,32 | 989 | 909 | 54 ______ 18 | 26 | 37,07 ______ 0,59 | 5,19 ______ 0,08
78 | ФССЦ-23.5.02.02-0002 Приказ Минстроя России от 30.12.2016 №1039/пр | Трубы стальные электросварные прямошовные (ГОСТ 10704-91), наружный диаметр: 32 мм, толщина стенки 2,0 мм | м | 14 | 13.49 |  | 13.49 | 189 |  |  | 189 | ОЗП=18,2 ЭМ=8,44 ЗПМ=18,2 МАТ=5,32 | 1045 |  |  | 1045
79 | ФЕР16-05-001-02 Приказ Минстроя России от 30.12.2016 №1039/пр | Установка вентилей, задвижек, затворов, клапанов обратных, кранов проходных на трубопроводах из стальных труб диаметром: до 50 мм _______________ НР 128% от ФОТ; (364 руб.) СП 83%*0.85 от ФОТ; (200 руб.) | шт | 1 | 42,14 ______ 13,33 | 4,15 ______ 0,23 | 24.66 | 42 | 13 | 4 | 25 | ОЗП=18,2 ЭМ=8,44 ЗПМ=18,2 МАТ=5,32 | 414 | 243 | 35 ______ 4 | 136 | 1,47 ______ 0,02 | 1,47 ______ 0,02
80 | ФССЦ-18.1.10.01-0148 Приказ Минстроя России от 30.12.2016 №1039/пр | Вентили проходные фланцевые: 15С65НЖ для воды и пара, давлением 1,6 МПа (16 кгс/см2) с ответными фланцами, диаметром 32 мм | шт | 1 | 956.86 |  | 956.86 | 957 |  |  | 957 | ОЗП=18,2 ЭМ=8,44 ЗПМ=18,2 МАТ=5,32 | 5294 |  |  | 5294
81 | ФССЦ-23.8.03.11-0651 Приказ Минстроя России от 30.12.2016 №1039/пр | Фланцы стальные плоские приварные из стали ВСт3сп2, ВСт3сп3, давлением: 1,0 МПа (10 кгс/см2), диаметром 32 мм | шт | 2 | 19.2 |  | 19.2 | 38 |  |  | 38 | ОЗП=18,2 ЭМ=8,44 ЗПМ=18,2 МАТ=5,32 | 212 |  |  | 212
82 | ФЕР16-07-002-02 Приказ Минстроя России от 30.12.2016 №1039/пр | Установка воронок сливных диаметром: 50 мм _______________ НР 128% от ФОТ; (145 руб.) СП 83%*0.85 от ФОТ; (80 руб.) | шт | 1 | 7,94 ______ 5,4 |  | 2.54 | 8 | 5 |  | 3 | ОЗП=18,2 ЭМ=8,44 ЗПМ=18,2 МАТ=5,32 | 112 | 98 |  | 14 | 0.61 | 0.61
83 | Конъюнктурный анализ п.5. | Сливной трап AlcaPlast - 105x105/50 (APV2324) | шт | 1 | 306.2 |  | 306.2 | 306 |  |  | 306 | ОЗП=18,2 ЭМ=8,44 ЗПМ=18,2 МАТ=5,32 | 1694 |  |  | 1694
84 | ФССЦпг-03-02-01-061 см. прил. 1 Приказ Минстроя России от 30.12.2016 №1039/пр | Перевозка грузов автомобилями бортовыми грузоподъемностью до 5 т на расстояние: I класс груза до 61 км (доставка Сливной трап AlcaPlast - 105x105/50 (APV2324)) _______________ НР 0% от ФОТ руб.) СП 0% от ФОТ | 1 т груза | 0.00114 | 53.09 | 53.09 | [5 empty] | ЭМ=10,49 | 1 |  | 1
Гидроизоляция трубопроводов
85 | ФЕР22-02-002-01 Приказ Минстроя России от 30.12.2016 №1039/пр | Нанесение усиленной антикоррозионной битумно-резиновой или битумно-полимерной изоляции на стальные трубопроводы диаметром: 50 мм _______________ НР 130% от ФОТ; (542 руб.) СП 89%*0.85 от ФОТ; (315 руб.) | км | 0.012 | 3346,58 ______ 1664,25 | 1246,65 ______ 0,7 | 435.68 | 40 | 20 | 15 | 5 | ОЗП=18,2 ЭМ=8,44 ЗПМ=18,2 МАТ=5,32 | 519 | 363 | 126 | 30 | 175 ______ 0,07 | 2.1
86 | ФССЦ-12.2.03.11-0041 Приказ Минстроя России от 30.12.2016 №1039/пр | Холсты стекловолокнистые марки: ВВ-Г | 10 м2 | -0.252 | 10.71 |  | 10.71 | -3 |  |  | -3 | ОЗП=18,2 ЭМ=8,44 ЗПМ=18,2 МАТ=5,32 | -15 |  |  | -15
87 | ФССЦ-01.2.03.02-0001 Приказ Минстроя России от 30.12.2016 №1039/пр | Грунтовка битумная под полимерное или резиновое покрытие | т | 0.0003 | 31060 |  | 31060 | 9 |  |  | 9 | ОЗП=18,2 ЭМ=8,44 ЗПМ=18,2 МАТ=5,32 | 52 |  |  | 52
88 | ФССЦ-14.5.04.08-0001 Приказ Минстроя России от 30.12.2016 №1039/пр | Мастика «Изол» | т | 0.0139 | 6533.7 |  | 6533.7 | 91 |  |  | 91 | ОЗП=18,2 ЭМ=8,44 ЗПМ=18,2 МАТ=5,32 | 502 |  |  | 502
89 | ФЕР13-03-002-12 Приказ Минстроя России от 30.12.2016 №1039/пр | Огрунтовка металлических поверхностей за один раз: грунтовкой ЭП-0259 _______________ НР 90% от ФОТ; (185 руб.) СП 70%*0.85 от ФОТ; (123 руб.) | 100 м2 | 0.1928 | 1293,52 ______ 50,76 | 9,22 ______ 0,22 | 1233.54 | 249 | 10 | 2 | 237 | ОЗП=18,2 ЭМ=8,44 ЗПМ=18,2 МАТ=5,32 | 1509 | 178 | 15 ______ 1 | 1316 | 4,64 ______ 0,02 | 0.89
Установка фонтанных насадок
90 | ФЕР22-03-014-01 Приказ Минстроя России от 30.12.2016 №1039/пр | Приварка фланцев к стальным трубопроводам диаметром: 50 мм - прим. Приварка фонтанной насадки _______________ НР 130% от ФОТ; (213 руб.) СП 89%*0.85 от ФОТ; (124 руб.) | шт | 1 | 38,62 ______ 4,1 | 33,49 ______ 3,38 | 1.03 | 39 | 4 | 33 ______ 3 | 2 | ОЗП=18,2 ЭМ=8,44 ЗПМ=18,2 МАТ=5,32 | 363 | 75 | 283 ______ 62 | 5 | 0,37 ______ 0,25 | 0,37 ______ 0,25
91 | Конъюнктурный анализ п.6. | Фонтанная насадка Multi jet PF-1102 | шт | 1 | 1515.96 |  | 1515.96 | 1516 |  |  | 1516 | ОЗП=18,2 ЭМ=8,44 ЗПМ=18,2 МАТ=5,32 | 8388 |  |  | 8388
92 | ФЕР16-07-003-01 Приказ Минстроя России от 30.12.2016 №1039/пр | Врезка в действующие внутренние сети трубопроводов отопления и водоснабжения - прим. Приварка штуцеров и установка фонтанных насадок _______________ (ПЗ=0,5 (ОЗП=0,5; ЭМ=0,5 к расх.; ЗПМ=0,5; МАТ=0,5 к расх.; ТЗ=0,5; ТЗМ=0,5)) _______________ НР 128% от ФОТ; (28529 руб.) СП 83%*0.85 от ФОТ; (15724 руб.) | шт | 48 | 29,44 ______ 22,12 | 2,37 ______ 0,06 | 4.95 | 1413 | 1062 | 114 ______ 3 | 237 | ОЗП=18,2 ЭМ=8,44 ЗПМ=18,2 МАТ=5,32 | 21597 | 19324 | 958 ______ 52 | 1315 | 2,23 ______ 0,005 | 107,04 ______ 0,24
93 | Конъюнктурный анализ п.7. | Фонтанная насадка Lance jet I 3/8" д.6 мм | шт | 48 | 128.02 |  | 128.02 | 6145 |  |  | 6145 | ОЗП=18,2 ЭМ=8,44 ЗПМ=18,2 МАТ=5,32 | 33999 |  |  | 33999
94 | ФССЦпг-03-02-01-043 см. прил. 1 Приказ Минстроя России от 30.12.2016 №1039/пр | Перевозка грузов автомобилями бортовыми грузоподъемностью до 5 т на расстояние: I класс груза до 43 км (доставка фонтанных насадок) _______________ НР 0% от ФОТ руб.) СП 0% от ФОТ | 1 т груза | 0.00105 | 42.1 | 42.1 | [5 empty] | ЭМ=10,49
Итого по разделу 1 Водоснабжение | [7 empty] | 45910 |  |  |  |  | 383813
Раздел 2. Водоотведение
Замена труб
95 | ФЕР01-01-009-23 Приказ Минстроя России от 30.12.2016 №1039/пр | Разработка траншей экскаватором «обратная лопата» с ковшом вместимостью 0,25 м3 в отвал, группа грунтов: 2 _______________ НР 95% от ФОТ; (799 руб.) СП 50%*0.85 от ФОТ; (357 руб.) | 1000 м3 | 0.06 | 3717.53 | 3717,53 ______ 615,96 |  | 223 |  | 223 ______ 37 |  | ОЗП=18,2 ЭМ=8,44 ЗПМ=18,2 МАТ=5,32 | 1883 |  | 1883 ______ 673 |  | ______ 53,1 | ______ 3,19
96 | ФССЦпг-01-01-01-039 Приказ Минстроя России от 30.12.2016 №1039/пр | Погрузо-разгрузочные работы при автомобильных перевозках: Погрузка грунта растительного слоя (земля, перегной) _______________ НР 0% от ФОТ руб.) СП 0% от ФОТ | 1 т груза | 2.4 | 3.96 | 3.96 |  | 10 |  | 10 |  | ЭМ=14,08 | 134 |  | 134
97 | ФССЦпг-03-21-01-010 Приказ Минстроя России от 30.12.2016 №1039/пр | Перевозка грузов автомобилями-самосвалами грузоподъемностью 10 т работающих вне карьера на расстояние: I класс груза до 10 км _______________ НР 0% от ФОТ руб.) СП 0% от ФОТ | 1 т груза | 2.4 | 11.42 | 11.42 |  | 27 |  | 27 |  | ЭМ=10,12 | 277 |  | 277
98 | ФЕР01-01-016-01 Приказ Минстроя России от 30.12.2016 №1039/пр | Работа на отвале, группа грунтов: 1 _______________ НР 95% от ФОТ; (2 руб.) СП 50%*0.85 от ФОТ; (1 руб.) | 1000 м3 | 0.0015 | 289,53 ______ 23,32 | 264,04 ______ 44,82 | 2.17 |  |  |  |  | ОЗП=18,2 ЭМ=8,44 ЗПМ=18,2 МАТ=5,32 | 4 | 1 | 3 ______ 1 |  | 2,99 ______ 3,33 | ______ 0,01
99 | ФЕР01-01-033-02 Приказ Минстроя России от 30.12.2016 №1039/пр | Засыпка траншей и котлованов с перемещением грунта до 5 м бульдозерами мощностью: 59 кВт (80 л.с.), группа грунтов 2 _______________ НР 95% от ФОТ; (131 руб.) СП 50%*0.85 от ФОТ; (59 руб.) | 1000 м3 | 0.0585 | 527.5 | 527,5 ______ 102,89 |  | 31 |  | 31 ______ 6 |  | ОЗП=18,2 ЭМ=8,44 ЗПМ=18,2 МАТ=5,32 | 260 |  | 260 ______ 110 |  | ______ 8,87 | ______ 0,52
100 | ФЕР01-02-005-01 Приказ Минстроя России от 30.12.2016 №1039/пр | Уплотнение грунта пневматическими трамбовками, группа грунтов: 1-2 _______________ НР 95% от ФОТ; (502 руб.) СП 50%*0.85 от ФОТ; (224 руб.) | 100 м3 | 0.18 | 387,18 ______ 106,88 | 280,3 ______ 30,58 |  | 70 | 19 | 51 ______ 6 |  | ОЗП=18,2 ЭМ=8,44 ЗПМ=18,2 МАТ=5,32 | 776 | 350 | 426 ______ 100 |  | 12,53 ______ 3,04 | 2,26 ______ 0,55
101 | ФЕР23-01-001-01 Приказ Минстроя России от 30.12.2016 №1039/пр | Устройство основания под трубопроводы: песчаного _______________ НР 130% от ФОТ; (356 руб.) СП 89%*0.85 от ФОТ; (207 руб.) | 10 м3 | 0.15 | 114,83 ______ 83,33 | 31,5 ______ 3,52 |  | 17 | 12 | 5 ______ 1 |  | ОЗП=18,2 ЭМ=8,44 ЗПМ=18,2 МАТ=5,32 | 267 | 227 | 40 ______ 10 |  | 10,2 ______ 0,35 | 1,53 ______ 0,05
102 | ФССЦ-02.3.01.02-0020 Приказ Минстроя России от 30.12.2016 №1039/пр | Песок природный для строительных: растворов средний | м3 | 1.65 | 59.99 |  | 59.99 | 99 |  |  | 99 | ОЗП=18,2 ЭМ=8,44 ЗПМ=18,2 МАТ=5,32 | 548 |  |  | 548
103 | ФЕР22-01-021-02 Приказ Минстроя России от 30.12.2016 №1039/пр | Укладка трубопроводов из полиэтиленовых труб диаметром: 63 мм _______________ НР 130% от ФОТ; (1860 руб.) СП 89%*0.85 от ФОТ; (1083 руб.) | км | 0.03 | 4487,26 ______ 1928,98 | 2548,97 ______ 322,56 | 9.31 | 135 | 58 | 76 ______ 10 | 1 | ОЗП=18,2 ЭМ=8,44 ЗПМ=18,2 МАТ=5,32 | 1700 | 1053 | 645 ______ 176 | 2 | 207,64 ______ 24,02 | 6,23 ______ 0,72
104 | ФССЦ-24.3.03.13-0279 Приказ Минстроя России от 30.12.2016 №1039/пр | Труба: ПЭ 100 SDR 17, наружный диаметр 63 мм (ГОСТ 18599- 2001) | 10 м | 3.021 | 156.6 |  | 156.6 | 473 |  |  | 473 | ОЗП=18,2 ЭМ=8,44 ЗПМ=18,2 МАТ=5,32 | 2618 |  |  | 2618
Колодец канализационный
105 | ФЕР23-03-001-05 Приказ Минстроя России от 30.12.2016 №1039/пр | Устройство круглых сборных железобетонных канализационных колодцев диаметром: 1,5 м в сухих грунтах _______________ НР 130% от ФОТ; (3241 руб.) СП 89%*0.85 от ФОТ; (1886 руб.) | 10 м3 | 0.1068 | 8839,8 ______ 875,71 | 1631,65 ______ 220,73 | 6332.44 | 944 | 94 | 174 ______ 24 | 676 | ОЗП=18,2 ЭМ=8,44 ЗПМ=18,2 МАТ=5,32 | 6915 | 1702 | 1471 ______ 429 | 3742 | 96,55 ______ 17,3 | 10,31 ______ 1,85
106 | ФССЦ-05.1.01.11-0045 Приказ Минстроя России от 30.12.2016 №1039/пр | Плита днища: ПН15 /бетон В15 (М200), объем 0,38 м3, расход арматуры 33,13 кг / (серия 3.900.1-14) | шт | 1 | 462.83 |  | 462.83 | 463 |  |  | 463 | ОЗП=18,2 ЭМ=8,44 ЗПМ=18,2 МАТ=5,32 | 2561 |  |  | 2561
107 | ФССЦ-05.1.01.09-0065 Приказ Минстроя России от 30.12.2016 №1039/пр | Кольцо стеновое смотровых колодцев: КС15.9 /бетон В15 (М200), объем 0,40 м3, расход арматуры 7,02 кг/ (серия 3.900.1-14) | шт | 1 | 647.77 |  | 647.77 | 648 |  |  | 648 | ОЗП=18,2 ЭМ=8,44 ЗПМ=18,2 МАТ=5,32 | 3584 |  |  | 3584
108 | ФССЦ-05.1.01.09-0051 Приказ Минстроя России от 30.12.2016 №1039/пр | Кольцо стеновое смотровых колодцев: КС7.3 /бетон В15 (М200), объем 0,05 м3, расход арматуры 1,64 кг/ (серия 3.900.1-14) | шт | 1 | 78.56 |  | 78.56 | 79 |  |  | 79 | ОЗП=18,2 ЭМ=8,44 ЗПМ=18,2 МАТ=5,32 | 435 |  |  | 435
109 | ФССЦ-05.1.01.13-0043 Приказ Минстроя России от 30.12.2016 №1039/пр | Плиты железобетонные: покрытий, перекрытий и днищ (ПП 15-1) | м3 | 1 | 1382.9 |  | 1382.9 | 1383 |  |  | 1383 | ОЗП=18,2 ЭМ=8,44 ЗПМ=18,2 МАТ=5,32 | 7651 |  |  | 7651
110 | Конъюнктурный анализ п.4. | Люк Полимерно-песчаный ПП-630 Тип "C" | шт | 1 | 225.93 |  | 225.93 | 226 |  |  | 226 | ОЗП=18,2 ЭМ=8,44 ЗПМ=18,2 МАТ=5,32 | 1250 |  |  | 1250
111 | ФССЦ-07.2.05.01-0032 Приказ Минстроя России от 30.12.2016 №1039/пр | Ограждения лестничных проемов, лестничные марши, пожарные лестницы | т | 0.015 | 7571 |  | 7571 | 114 |  |  | 114 | ОЗП=18,2 ЭМ=8,44 ЗПМ=18,2 МАТ=5,32 | 628 |  |  | 628
112 | ФССЦпг-03-02-02-069 см. прил. Приказ Минстроя России от 30.12.2016 №1039/пр | Перевозка грузов автомобилями бортовыми грузоподъемностью до 5 т на расстояние: II класс груза до 69 км (доставка люка) _______________ НР 0% от ФОТ руб.) СП 0% от ФОТ | 1 т груза | 0.072 | 68.2 | 68.2 |  | 5 |  | 5 |  | ЭМ=10,49 | 52 |  | 52
113 | ФЕР06-01-001-01 Приказ Минстроя России от 30.12.2016 №1039/пр | Устройство бетонной подготовки - прим. Устройство бетонной отмостки вокруг колодцев _______________ НР 105% от ФОТ; (88 руб.) СП 65%*0.85 от ФОТ; (46 руб.) | 100 м3 | 0.002402 | 3897,23 ______ 1404 | 1587,74 ______ 244,51 | 905.49 | 9 | 3 | 4 ______ 1 | 2 | ОЗП=18,2 ЭМ=8,44 ЗПМ=18,2 МАТ=5,32 | 106 | 61 | 32 ______ 11 | 13 | 180 ______ 18,13 | 0,43 ______ 0,04
114 | ФССЦ-04.1.02.05-0006 Приказ Минстроя России от 30.12.2016 №1039/пр | Бетон тяжелый, класс: В15 (М200) | м3 | 0.245 | 592.76 |  | 592.76 | 145 |  |  | 145 | ОЗП=18,2 ЭМ=8,44 ЗПМ=18,2 МАТ=5,32 | 804 |  |  | 804
Фитинги и арматура
115 | ФЕР22-03-002-02 Приказ Минстроя России от 30.12.2016 №1039/пр | Установка полиэтиленовых фасонных частей: тройников _______________ НР 130% от ФОТ; (330 руб.) СП 89%*0.85 от ФОТ; (192 руб.) | 10 шт | 0.1 | 450,12 ______ 64,31 | 385,81 ______ 52,08 |  | 45 | 6 | 39 ______ 5 |  | ОЗП=18,2 ЭМ=8,44 ЗПМ=18,2 МАТ=5,32 | 443 | 117 | 326 ______ 95 |  | 7,09 ______ 3,86 | 0,71 ______ 0,39
116 | ФССЦ-24.3.05.15-0221 Приказ Минстроя России от 15.06.2017 №886/пр | Тройник полиэтиленовый с удлиненным хвостовиком равнопроходной, SDR 11, диаметр 63 мм | шт | 1 | 79.7 |  | 79.7 | 80 |  |  | 80 | ОЗП=18,2 ЭМ=8,44 ЗПМ=18,2 МАТ=5,32 | 441 |  |  | 441
117 | ФЕР22-03-007-01 Приказ Минстроя России от 30.12.2016 №1039/пр | Установка задвижек или клапанов обратных стальных диаметром: 50 мм _______________ НР 130% от ФОТ; (356 руб.) СП 89%*0.85 от ФОТ; (207 руб.) | шт | 1 | 27,42 ______ 12,67 | 1,97 ______ 0,35 | 12.78 | 27 | 13 | 2 | 12 | ОЗП=18,2 ЭМ=8,44 ЗПМ=18,2 МАТ=5,32 | 318 | 231 | 17 ______ 6 | 70 | 1,38 ______ 0,03 | 1,38 ______ 0,03
118 | ФССЦ-18.1.10.01-0123 Приказ Минстроя России от 30.12.2016 №1039/пр | Вентили проходные фланцевые: 15С22НЖ для воды и пара, давлением 4 МПа (40 кгс/см2), диаметром 50 мм | шт | 1 | 512.38 |  | 512.38 | 512 |  |  | 512 | ОЗП=18,2 ЭМ=8,44 ЗПМ=18,2 МАТ=5,32 | 2835 |  |  | 2835
119 | ФССЦ-24.3.05.01-0041 применительно Приказ Минстроя России от 30.12.2016 №1039/пр | Втулка полиэтиленовая с удлиненным хвостовиком под фланец SDR 11, диаметр: 50 мм | шт | 2 | 36.36 |  | 36.36 | 73 |  |  | 73 | ОЗП=18,2 ЭМ=8,44 ЗПМ=18,2 МАТ=5,32 | 402 |  |  | 402
120 | ФССЦ-23.8.03.11-0653 Приказ Минстроя России от 30.12.2016 №1039/пр | Фланцы стальные плоские приварные из стали ВСт3сп2, ВСт3сп3, давлением: 1,0 МПа (10 кгс/см2), диаметром 50 мм (свободный) | шт | 2 | 28 |  | 28 | 56 |  |  | 56 | ОЗП=18,2 ЭМ=8,44 ЗПМ=18,2 МАТ=5,32 | 310 |  |  | 310
Итого по разделу 2 Водоотведение | [7 empty] | 6730 |  |  |  |  | 50966
Раздел 3. Архитектурные решения фонтана
Демонтажные работы
121 | ФЕРр63-7-5 Приказ Минстроя России от 30.12.2016 №1039/пр | Разборка облицовки стен: из керамических глазурованных плиток - прим. Разборка каменной облицовки стен _______________ НР 77% от ФОТ; (1546 руб.) СП 50% от ФОТ; (1004 руб.) | 100 м2 | 0.1871 | 654 ______ 584,74 | 69,26 ______ 4,73 |  | 122 | 109 | 13 ______ 1 |  | ОЗП=18,2 ЭМ=8,44 ЗПМ=18,2 МАТ=5,32 | 2101 | 1992 | 109 ______ 16 |  | 74,3 ______ 0,35 | 13,9 ______ 0,07
122 | ФЕР11-01-011-03 Приказ Минстроя России от 30.12.2016 №1039/пр | Разборка стяжек: бетонных толщиной 20 мм _______________ (Приказ от 9.02.2017 № 81/пр Табл.2, п.1 Демонтаж (разборка) сборных бетонных и железобетонных строительных конструкций ОЗП=0,8; ЭМ=0,8 к расх.; ЗПМ=0,8; МАТ=0 к расх.; ТЗ=0,8; ТЗМ=0,8) _______________ НР 123% от ФОТ; (10437 руб.) СП 75%*0.85 от ФОТ; (5409 руб.) | 100 м2 | 1.7436 | 287,3 ______ 253,66 | 33,64 ______ 13,72 |  | 501 | 442 | 59 ______ 24 |  | ОЗП=18,2 ЭМ=8,44 ЗПМ=18,2 МАТ=5,32 | 8545 | 8050 | 495 ______ 435 |  | 32,52 ______ 1,016 | 56,7 ______ 1,77
123 | ФЕР11-01-011-04 Приказ Минстроя России от 30.12.2016 №1039/пр | Разборка стяжек: на каждые 5 мм изменения толщины стяжки добавлять или исключать к расценке 11-01-011-03 (общ.толщиной 50 мм) _______________ (общ. толщиной 50 мм ПЗ=6 (ОЗП=6; ЭМ=6 к расх.; ЗПМ=6; МАТ=6 к расх.; ТЗ=6; ТЗМ=6); Приказ от 9.02.2017 № 81/пр Табл.2, п.1 Демонтаж (разборка) сборных бетонных и железобетонных строительных конструкций ОЗП=0,8; ЭМ=0,8 к расх.; ЗПМ=0,8; МАТ=0 к расх.; ТЗ=0,8; ТЗМ=0,8) _______________ НР 123% от ФОТ; (1263 руб.) СП 75%*0.85 от ФОТ; (655 руб.) | 100 м2 | 1.7436 | 55,78 ______ 18,72 | 37,06 ______ 13,63 |  | 97 | 33 | 64 ______ 24 |  | ОЗП=18,2 ЭМ=8,44 ЗПМ=18,2 МАТ=5,32 | 1139 | 594 | 545 ______ 433 |  | 2,4 ______ 1,008 | 4,18 ______ 1,76
124 | ФЕР46-02-009-02 Приказ Минстроя России от 30.12.2016 №1039/пр | Отбивка штукатурки с поверхностей: стен _______________ НР 110% от ФОТ; (3639 руб.) СП 70%*0.85 от ФОТ; (1968 руб.) | 100 м2 | 1.0211 | 178 ______ 178 |  |  | 182 | 182 |  |  | ОЗП=18,2 ЭМ=8,44 ЗПМ=18,2 МАТ=5,32 | 3308 | 3308 |  |  | 22.82 | 23.3
125 | ФЕР15-07-003-02 Приказ Минстроя России от 30.12.2016 №1039/пр | Грунтование водно-дисперсионной грунтовкой поверхностей: пористых (камень, кирпич, бетон и т.д.) _______________ НР 105% от ФОТ; (532 руб.) СП 55%*0.85 от ФОТ; (237 руб.) | 100 м2 | 0.7026 | 268,3 ______ 33,87 | 22,14 ______ 0,58 | 212.29 | 189 | 24 | 16 | 149 | ОЗП=18,2 ЭМ=8,44 ЗПМ=18,2 МАТ=5,32 | 1390 | 433 | 131 ______ 7 | 826 | 3,69 ______ 0,05 | 2,59 ______ 0,04
126 | ФЕРр61-26-2 Приказ Минстроя России от 30.12.2016 №1039/пр | Перетирка штукатурки: фасадов гладких с земли и лесов _______________ НР 79% от ФОТ; (3119 руб.) СП 50% от ФОТ; (1974 руб.) | 100 м2 | 0.7026 | 324,44 ______ 308,71 | 0.17 | 15.56 | 228 | 217 |  | 11 | ОЗП=18,2 ЭМ=8,44 ЗПМ=18,2 МАТ=5,32 | 4009 | 3948 | 1 | 60 | 35.73 | 25.1
127 | ФЕР46-03-012-03 Приказ Минстроя России от 30.12.2016 №1039/пр | Пробивка в бетонных конструкциях полов и стен борозд площадью сечения: до 100 см2 (сечение 20х10 см) _______________ НР 110% от ФОТ; (193 руб.) СП 70%*0.85 от ФОТ; (104 руб.) | 100 м | 0.012 | 1568,83 ______ 799,66 | 769.17 |  | 19 | 10 | 9 |  | ОЗП=18,2 ЭМ=8,44 ЗПМ=18,2 МАТ=5,32 | 253 | 175 | 78 |  | 85.07 | 1.02
128 | ФЕР46-03-012-07 Приказ Минстроя России от 30.12.2016 №1039/пр | На каждые 20 см2 площади сечения сверх 100 см2 добавлять к расценке: 46-03-012-03 _______________ (общ. площадь сечения 200 см2 ПЗ=5 (ОЗП=5; ЭМ=5 к расх.; ЗПМ=5; МАТ=5 к расх.; ТЗ=5; ТЗМ=5)) _______________ НР 110% от ФОТ; (227 руб.) СП 70%*0.85 от ФОТ; (123 руб.) | 100 м | 0.012 | 1871,4 ______ 943,3 | 928.1 |  | 22 | 11 | 11 |  | ОЗП=18,2 ЭМ=8,44 ЗПМ=18,2 МАТ=5,32 | 300 | 206 | 94 |  | 100.35 | 1.2
129 | ФЕР46-03-017-05 Приказ Минстроя России от 30.12.2016 №1039/пр | Заделка отверстий, гнезд и борозд: в стенах и перегородках бетонных площадью до 0,1 м2 _______________ НР 110% от ФОТ; (2210 руб.) СП 70%*0.85 от ФОТ; (1195 руб.) | м3 | 0.18 | 1229,96 ______ 608,53 | 26,64 ______ 4,64 | 594.79 | 221 | 110 | 5 ______ 1 | 106 | ОЗП=18,2 ЭМ=8,44 ЗПМ=18,2 МАТ=5,32 | 2626 | 1994 | 40 ______ 15 | 592 | 75,22 ______ 0,4 | 13,54 ______ 0,07
130 | ФССЦ-04.1.02.05-0006 Приказ Минстроя России от 30.12.2016 №1039/пр | Бетон тяжелый, класс: В15 (М200) | м3 | 0.1872 | 592.76 |  | 592.76 | 111 |  |  | 111 | ОЗП=18,2 ЭМ=8,44 ЗПМ=18,2 МАТ=5,32 | 614 |  |  | 614
Дно и ободы фонтана
131 | ФЕР11-01-011-03 Приказ Минстроя России от 30.12.2016 №1039/пр | Устройство стяжек: бетонных толщиной 20 мм _______________ НР 123% от ФОТ; (15069 руб.) СП 75%*0.85 от ФОТ; (7810 руб.) | 100 м2 | 1.7436 | 367,66 ______ 317,07 | 42,05 ______ 17,15 | 8.54 | 641 | 553 | 73 ______ 30 | 15 | ОЗП=18,2 ЭМ=8,44 ЗПМ=18,2 МАТ=5,32 | 10763 | 10062 | 619 ______ 544 | 82 | 40,65 ______ 1,27 | 70,88 ______ 2,21
132 | ФЕР11-01-011-04 Приказ Минстроя России от 30.12.2016 №1039/пр | Устройство стяжек: на каждые 5 мм изменения толщины стяжки добавлять или исключать к расценке 11-01-011-03 _______________ (общ. толщиной 50 мм ПЗ=6 (ОЗП=6; ЭМ=6 к расх.; ЗПМ=6; МАТ=6 к расх.; ТЗ=6; ТЗМ=6)) _______________ НР 123% от ФОТ; (1882 руб.) СП 75%*0.85 от ФОТ; (975 руб.) | 100 м2 | 1.7436 | 69,72 ______ 23,4 | 46,32 ______ 17,04 |  | 122 | 41 | 81 ______ 30 |  | ОЗП=18,2 ЭМ=8,44 ЗПМ=18,2 МАТ=5,32 | 1424 | 743 | 681 ______ 541 |  | 3 ______ 1,26 | 5,23 ______ 2,2
133 | ФССЦ-04.1.02.05-0006 Приказ Минстроя России от 30.12.2016 №1039/пр | Бетон тяжелый, класс: В15 (М200) | м3 | 8.893 | 592.76 |  | 592.76 | 5271 |  |  | 5271 | ОЗП=18,2 ЭМ=8,44 ЗПМ=18,2 МАТ=5,32 | 29166 |  |  | 29166
134 | ФЕР15-07-003-02 Приказ Минстроя России от 30.12.2016 №1039/пр | Грунтование водно-дисперсионной грунтовкой поверхностей: пористых (камень, кирпич, бетон и т.д.) _______________ НР 105% от ФОТ; (1043 руб.) СП 55%*0.85 от ФОТ; (464 руб.) | 100 м2 | 1.3742 | 268,3 ______ 33,87 | 22,14 ______ 0,58 | 212.29 | 369 | 47 | 30 ______ 1 | 292 | ОЗП=18,2 ЭМ=8,44 ЗПМ=18,2 МАТ=5,32 | 2718 | 847 | 257 ______ 15 | 1614 | 3,69 ______ 0,05 | 5,07 ______ 0,07
135 | ФЕР08-01-005-01 Приказ Минстроя России от 30.12.2016 №1039/пр | Устройство боковой обмазочной изоляции стен, фундаментов ручным способом из сухих смесей толщиной слоя 2 мм _______________ НР 122% от ФОТ; (3152 руб.) СП 80%*0.85 от ФОТ; (1757 руб.) | 100 м2 | 1.3742 | 11828,8 ______ 86,7 | 16,61 ______ 2,93 | 11725.49 | 16256 | 119 | 23 ______ 4 | 16114 | ОЗП=18,2 ЭМ=8,44 ЗПМ=18,2 МАТ=5,32 | 91515 | 2168 | 193 ______ 73 | 89154 | 10,92 ______ 0,27 | 15,01 ______ 0,37
136 | ФССЦ-04.3.02.09-0801 Приказ Минстроя России от 30.12.2016 №1039/пр | Смесь сухая: гидроизоляционная обмазочная эластичная "АкваНАСТ-А" | т | -0.4329 | 37221.67 |  | 37221.67 | -16113 |  |  | -16113 | ОЗП=18,2 ЭМ=8,44 ЗПМ=18,2 МАТ=5,32 | -89151 |  |  | -89151
137 | ФССЦ-04.3.02.09-0893 Приказ Минстроя России от 30.12.2016 №1039/пр | Смесь сухая строительная для защиты, гидроизоляции и ремонта бетона, марка: "КТ трон-10 2К" расход 1,5 кг/м2 | кг | 206.136 | 36.17 |  | 36.17 | 7456 |  |  | 7456 | ОЗП=18,2 ЭМ=8,44 ЗПМ=18,2 МАТ=5,32 | 41252 |  |  | 41252
Стенки
138 | ФЕР15-07-003-02 Приказ Минстроя России от 30.12.2016 №1039/пр | Грунтование водно-дисперсионной грунтовкой поверхностей: пористых (камень, кирпич, бетон и т.д.) _______________ НР 105% от ФОТ; (532 руб.) СП 55%*0.85 от ФОТ; (237 руб.) | 100 м2 | 0.7026 | 268,3 ______ 33,87 | 22,14 ______ 0,58 | 212.29 | 189 | 24 | 16 | 149 | ОЗП=18,2 ЭМ=8,44 ЗПМ=18,2 МАТ=5,32 | 1390 | 433 | 131 ______ 7 | 826 | 3,69 ______ 0,05 | 2,59 ______ 0,04
139 | ФЕРр61-1-2 Приказ Минстроя России от 30.12.2016 №1039/пр | Сплошное выравнивание штукатурки стен цементным раствором при толщине намета: до 10 мм _______________ НР 79% от ФОТ; (3643 руб.) СП 50% от ФОТ; (2306 руб.) | 100 м2 | 0.7026 | 921,93 ______ 352,09 | 20,01 ______ 8,64 | 549.83 | 648 | 247 | 14 ______ 6 | 387 | ОЗП=18,2 ЭМ=8,44 ЗПМ=18,2 МАТ=5,32 | 6758 | 4502 | 119 ______ 110 | 2137 | 42,37 ______ 0,64 | 29,77 ______ 0,45
140 | ФЕР15-07-003-02 Приказ Минстроя России от 30.12.2016 №1039/пр | Грунтование водно-дисперсионной грунтовкой поверхностей: пористых (камень, кирпич, бетон и т.д.) _______________ НР 105% от ФОТ; (532 руб.) СП 55%*0.85 от ФОТ; (237 руб.) | 100 м2 | 0.7026 | 268,3 ______ 33,87 | 22,14 ______ 0,58 | 212.29 | 189 | 24 | 16 | 149 | ОЗП=18,2 ЭМ=8,44 ЗПМ=18,2 МАТ=5,32 | 1390 | 433 | 131 ______ 7 | 826 | 3,69 ______ 0,05 | 2,59 ______ 0,04
141 | ФЕР08-01-005-01 Приказ Минстроя России от 30.12.2016 №1039/пр | Устройство боковой обмазочной изоляции стен, фундаментов ручным способом из сухих смесей толщиной слоя 2 мм _______________ НР 122% от ФОТ; (1182 руб.) СП 80%*0.85 от ФОТ; (659 руб.) | 100 м2 | 0.5155 | 11828,8 ______ 86,7 | 16,61 ______ 2,93 | 11725.49 | 6098 | 45 | 9 ______ 2 | 6044 | ОЗП=18,2 ЭМ=8,44 ЗПМ=18,2 МАТ=5,32 | 34329 | 813 | 72 ______ 27 | 33444 | 10,92 ______ 0,27 | 5,63 ______ 0,14
142 | ФССЦ-04.3.02.09-0801 Приказ Минстроя России от 30.12.2016 №1039/пр | Смесь сухая: гидроизоляционная обмазочная эластичная "АкваНАСТ-А" | т | -0.1624 | 37221.67 |  | 37221.67 | -6045 |  |  | -6045 | ОЗП=18,2 ЭМ=8,44 ЗПМ=18,2 МАТ=5,32 | -33445 |  |  | -33445
143 | ФССЦ-04.3.02.09-0893 Приказ Минстроя России от 30.12.2016 №1039/пр | Смесь сухая строительная для защиты, гидроизоляции и ремонта бетона, марка: "КТ трон-10 2К" расход 1,5 кг/м2 | кг | 77.325 | 36.17 |  | 36.17 | 2797 |  |  | 2797 | ОЗП=18,2 ЭМ=8,44 ЗПМ=18,2 МАТ=5,32 | 15474 |  |  | 15474
Облицовка ободов и стенок фонтана
144 | ФЕР15-07-003-02 Приказ Минстроя России от 30.12.2016 №1039/пр | Грунтование водно-дисперсионной грунтовкой поверхностей: пористых (камень, кирпич, бетон и т.д.) _______________ НР 105% от ФОТ; (548 руб.) СП 55%*0.85 от ФОТ; (244 руб.) | 100 м2 | 0.7223 | 268,3 ______ 33,87 | 22,14 ______ 0,58 | 212.29 | 194 | 24 | 16 | 154 | ОЗП=18,2 ЭМ=8,44 ЗПМ=18,2 МАТ=5,32 | 1429 | 445 | 135 ______ 8 | 849 | 3,69 ______ 0,05 | 2,67 ______ 0,04
145 | ФЕР15-01-001-04 Приказ Минстроя России от 30.12.2016 №1039/пр | Облицовка стен и ободов гранитными плитами полированными толщиной 40 мм при числе плит в 1 м2: до 6 _______________ НР 105% от ФОТ; (335789 руб.) СП 55%*0.85 от ФОТ; (149506 руб.) | 100 м2 | 0.7223 | 24155,27 ______ 21093,37 | 172,28 ______ 55,68 | 2889.62 | 17447 | 15236 | 124 ______ 40 | 2087 | ОЗП=18,2 ЭМ=8,44 ЗПМ=18,2 МАТ=5,32 | 289889 | 277290 | 1050 ______ 732 | 11549 | 1954,9 ______ 4,29 | 1412,02 ______ 3,1
146 | ФЕР15-01-005-01 Приказ Минстроя России от 30.12.2016 №1039/пр | На каждые 10 мм изменения толщины плит добавлять или исключать к расценкам 15-01-001, 15-01-002, 15-01-003, 15-01-004 при облицовке стен и колонн: гранитом полированным _______________ НР 105% от ФОТ; (-4802 руб.) СП 55%*0.85 от ФОТ; (-2138 руб.) | 100 м2 | -0.7223 | 324,21 ______ 292,62 | 31,59 ______ 9,04 |  | -234 | -211 | -23 ______ -7 |  | ОЗП=18,2 ЭМ=8,44 ЗПМ=18,2 МАТ=5,32 | -4039 | -3847 | -192 ______ -119 |  | 27,12 ______ 0,71 | -19,59 ______ -0,51
147 | ФССЦ-01.7.10.03-0206 Приказ Минстроя России от 30.12.2016 №1039/пр | Плиты облицовочные гранитные толщиной 30 мм | м2 | 72.23 | 585.19 |  | 585.19 | 42268 |  |  | 42268 | ОЗП=18,2 ЭМ=8,44 ЗПМ=18,2 МАТ=5,32 | 233862 |  |  | 233862
Щиты защитные сезонного использования
148 | ФЕР10-01-053-01 Приказ Минстроя России от 30.12.2016 №1039/пр | Установка каркаса из брусьев для навесов и крылец _______________ НР 118% от ФОТ; (43111 руб.) СП 63%*0.85 от ФОТ; (19564 руб.) | м3 | 4.16 | 2849,18 ______ 414,9 | 29,48 ______ 4,33 | 2404.8 | 11853 | 1726 | 123 ______ 18 | 10004 | ОЗП=18,2 ЭМ=8,44 ЗПМ=18,2 МАТ=5,32 | 87798 | 31413 | 1035 ______ 328 | 55350 | 42,51 ______ 0,35 | 176,84 ______ 1,46
149 | ФССЦ-11.1.03.01-0082 Приказ Минстроя России от 30.12.2016 №1039/пр | Бруски обрезные хвойных пород длиной: 4-6,5 м, шириной 75-150 мм, толщиной 100, 125 мм, II сорта | м3 | -2.33 | 1980 |  | 1980 | -4613 |  |  | -4613 | ОЗП=18,2 ЭМ=8,44 ЗПМ=18,2 МАТ=5,32 | -25525 |  |  | -25525
150 | ФССЦ-11.1.03.01-0086 Приказ Минстроя России от 30.12.2016 №1039/пр | Бруски обрезные хвойных пород длиной: 4-6,5 м, шириной 75-150 мм, толщиной 150 мм и более, II сорта | м3 | -2.038 | 2156 |  | 2156 | -4394 |  |  | -4394 | ОЗП=18,2 ЭМ=8,44 ЗПМ=18,2 МАТ=5,32 | -24311 |  |  | -24311
151 | ФССЦ-11.1.03.01-0078 Приказ Минстроя России от 30.12.2016 №1039/пр | Бруски обрезные хвойных пород длиной: 4-6,5 м, шириной 75-150 мм, толщиной 40-75 мм, II сорта | м3 | 4.16 | 1601 |  | 1601 | 6660 |  |  | 6660 | ОЗП=18,2 ЭМ=8,44 ЗПМ=18,2 МАТ=5,32 | 36849 |  |  | 36849
152 | ФЕР10-01-012-01 Приказ Минстроя России от 30.12.2016 №1039/пр | Обшивка каркасных стен: досками обшивки - прим. Обшивка щитов защитных _______________ НР 118% от ФОТ; (14836 руб.) СП 63%*0.85 от ФОТ; (6733 руб.) | 100 м2 | 1.873 | 3515,39 ______ 313,63 | 36,8 ______ 6,5 | 3164.96 | 6584 | 587 | 69 ______ 12 | 5928 | ОЗП=18,2 ЭМ=8,44 ЗПМ=18,2 МАТ=5,32 | 44071 | 10691 | 582 ______ 222 | 32798 | 36,3 ______ 0,56 | 67,99 ______ 1,05
153 | ФССЦ-12.1.02.12-0004 Приказ Минстроя России от 30.12.2016 №1039/пр | Пергамин кровельный марки: П-350 | м2 | -196.7 | 3.25 |  | 3.25 | -639 |  |  | -639 | ОЗП=18,2 ЭМ=8,44 ЗПМ=18,2 МАТ=5,32 | -3537 |  |  | -3537
154 | ФССЦ-11.1.01.12-0007 Приказ Минстроя России от 30.12.2016 №1039/пр | Обшивка наружная и внутренняя из древесины тип: 0-1; 0-2; 0-3 толщиной 13 мм, шириной без гребня от 70 до 90 мм | м3 | -2.678 | 1784 |  | 1784 | -4778 |  |  | -4778 | ОЗП=18,2 ЭМ=8,44 ЗПМ=18,2 МАТ=5,32 | -26433 |  |  | -26433
155 | ФССЦ-11.1.03.06-0086 Приказ Минстроя России от 30.12.2016 №1039/пр | Доски обрезные хвойных пород длиной: 4-6,5 м, шириной 75-150 мм, толщиной 25 мм, II сорта | м3 | -0.2622 | 1375 |  | 1375 | -361 |  |  | -361 | ОЗП=18,2 ЭМ=8,44 ЗПМ=18,2 МАТ=5,32 | -1995 |  |  | -1995
156 | ФССЦ-11.1.03.06-0090 Приказ Минстроя России от 30.12.2016 №1039/пр | Доски обрезные хвойных пород длиной: 4-6,5 м, шириной 75-150 мм, толщиной 32-40 мм, II сорта | м3 | 5.62 | 1430 |  | 1430 | 8037 |  |  | 8037 | ОЗП=18,2 ЭМ=8,44 ЗПМ=18,2 МАТ=5,32 | 44465 |  |  | 44465
157 | ФЕР10-01-089-03 Приказ Минстроя России от 30.12.2016 №1039/пр | Антисептирование водными растворами: покрытий по фермам - прим. Пропитка антисептиком щитов защитных _______________ НР 118% от ФОТ; (4849 руб.) СП 63%*0.85 от ФОТ; (2200 руб.) | 100 м2 | 5.0114 | 215,53 ______ 38,37 | 4,87 ______ 0,73 | 172.29 | 1080 | 192 | 24 ______ 4 | 864 | ОЗП=18,2 ЭМ=8,44 ЗПМ=18,2 МАТ=5,32 | 8483 | 3500 | 206 ______ 67 | 4777 | 4,39 ______ 0,06 | 22 ______ 0,3
Итого по разделу 3 Архитектурные решения фонтана | [7 empty] | 137185 |  |  |  |  | 1498201
Раздел 4. Мусор строительный
158 | ФССЦпг-01-01-01-041 Приказ Минстроя России от 30.12.2016 №1039/пр | Погрузо-разгрузочные работы при автомобильных перевозках: Погрузка мусора строительного с погрузкой вручную _______________ НР 0% от ФОТ руб.) СП 0% от ФОТ | 1 т груза | 18.9 | 42.98 | 42.98 |  | 812 |  | 812 |  | ЭМ=11,51 | 9350 |  | 9350
159 | ФССЦпг-03-21-01-010 Приказ Минстроя России от 30.12.2016 №1039/пр | Перевозка грузов автомобилями-самосвалами грузоподъемностью 10 т работающих вне карьера на расстояние: I класс груза до 10 км _______________ НР 0% от ФОТ руб.) СП 0% от ФОТ | 1 т груза | 18.9 | 11.42 | 11.42 |  | 216 |  | 216 |  | ЭМ=10,12 | 2184 |  | 2184
Итого по разделу 4 Мусор строительный | [7 empty] | 1028 |  |  |  |  | 11534
Итого прямые затраты по смете | [7 empty] | 144069 | 22586 | 5245 ____ 599 | 116238 |  | 1101931 | 411004 | 47777 ______ 10919 | 643150 |  | 2230,1 ______ 47,99
Итого прямые затраты по смете с учетом коэффициентов к итогам | [7 empty] | 148100 |  |  |  |  | 1166536
В том числе, справочно:
Приказ от 9.02.2017 № 81/пр п.8.7.1 При ремонтно-строительных работах и работах по реконструкции объектов капитального строительства (аналогичных технологическим процессам в новом строительстве, в том числе по возведению новых конструктивных элементов) ОЗП=1,15; ЭМ=1,25; ЗПМ=1,25; ТЗ=1,15; ТЗМ=1,25 (Поз. 72, 2, 5-7, 95, 98-100, 9, 11, 13, 24-25, 27, 29, 31, 34, 36, 38, 55, 85-88, 90, 101, 103, 105, 115, 117, 43, 45, 50, 54, 57, 59, 61, 63, 66, 68, 70, 77, 79, 82, 92, 22, 48, 113, 89, 131-132, 125, 134, 138, 140, 144-146, 135, 141, 148, 152, 157) | [7 empty] | 4031 | 3137 | 892 ____ 130 |  |  | 64605 | 57086 | 7516 ______ 2363 |  |  | 304,5465 ______ 10,485
В том числе (справочно):
фонд оплаты труда (ФОТ) | [7 empty] | 26455 |  |  |  |  | 481374
материалы | [7 empty] | 116238 |  |  |  |  | 643150
эксплуатация машин и механизмов | [7 empty] | 6138 |  |  |  |  | 55295
Накладные расходы | [7 empty] | 29013 |  |  |  |  | 527930
Сметная прибыль | [7 empty] | 13745 |  |  |  |  | 250048
ВСЕГО по смете
Строительные металлические конструкции | [7 empty] | 562 |  |  |  |  | 5213 |  |  |  |  | 5,98 ______ 0,32
Земляные работы, выполняемые механизированным способом | [7 empty] | 1941 |  |  |  |  | 21560 |  |  |  |  | 11,05 ______ 19,59
Погрузо-разгрузочные работы | [7 empty] | 873 |  |  |  |  | 10208
Перевозка грузов автотранспортом | [7 empty] | 404 |  |  |  |  | 4106
Наружные сети водопровода, канализации, теплоснабжения, газопровода | [7 empty] | 31425 |  |  |  |  | 238264 |  |  |  |  | 137,37 ______ 20,28
Сантехнические работы - внутренние (трубопроводы, водопровод, канализация, отопление, газоснабжение, вентиляция и кондиционирование воздуха) | [7 empty] | 17528 |  |  |  |  | 159935 |  |  |  |  | 168 ______ 0,69
Бетонные и железобетонные монолитные конструкции в промышленном строительстве | [7 empty] | 634 |  |  |  |  | 4533 |  |  |  |  | 3,12 ______ 0,29
Прочие ремонтно-строительные работы | [7 empty] | 36 |  |  |  |  | 646 |  |  |  |  | 2.14
Защита строительных конструкций и оборудования от коррозии | [7 empty] | 270 |  |  |  |  | 1848 |  |  |  |  | 1.02
Стекольные, обойные и облицовочные работы (ремонтно-строительные) | [7 empty] | 262 |  |  |  |  | 4651 |  |  |  |  | 13,9 ______ 0,07
Полы | [7 empty] | 9153 |  |  |  |  | 96485 |  |  |  |  | 148,41 ______ 9,04
Работы по реконструкции зданий и сооружений (усиление и замена существующих конструкций, разборка и возведение отдельных конструктивных элементов) | [7 empty] | 11340 |  |  |  |  | 73485 |  |  |  |  | 39,06 ______ 0,07
Отделочные работы | [7 empty] | 89470 |  |  |  |  | 1052805 |  |  |  |  | 1619,13 ______ 3,53
Штукатурные работы (ремонтно-строительные) | [7 empty] | 1482 |  |  |  |  | 21809 |  |  |  |  | 54,87 ______ 0,45
Конструкции из кирпича и блоков | [7 empty] | 603 |  |  |  |  | 10512 |  |  |  |  | 23,74 ______ 0,64
Деревянные конструкции | [7 empty] | 24875 |  |  |  |  | 238454 |  |  |  |  | 306,85 ______ 3,51
Итого | [7 empty] | 190858 |  |  |  |  | 1944514 |  |  |  |  | 2534,64 ______ 58,48
ВСЕГО по смете | [7 empty] | 190858 |  |  |  |  | 1944514 |  |  |  |  | 2534,64 ______ 58,48
| Составил: | _______________________________ //
[должность, подпись (инициалы, фамилия)]
Note on A3: <подпись 210 атрибут 950 текст>
Note on Q3: <подпись 200 атрибут 950 текст>
Note on A4: <подпись 210 значение>
Note on Q4: <подпись 200 значение>
Note on C5: /<подпись 210 атрибут 950 значение>/
Note on S5: /<подпись 200 атрибут 950 значение>/
Note on B7: <Наименование стройки>
Note on B10: <Индекс/ЛН локальной сметы>
Note on B13: <Наименование локальной сметы>; <Наименование объекта>
Note on C16: <Основание>
Note on N18: <Итого по расчету>
Note on Q18: <Итого по расчету>
Note on N19: <Итого ФОТ>
Note on Q19: <Итого ФОТ>
Note on R19: <Итого ФОТ>
Note on N21: <Итого ТЗ>
Note on O21: <Итого ТЗМ>
Note on Q21: <Итого ТЗ>
Note on R21: <Итого ТЗМ>
Note on A22: <подпись 102 значение>
Note on A29: <Номер позиции по смете>
Note on B29: <Обоснование (код) позиции> <Примечание> <Комментарии из базы данных к расценке>
Note on C29: <Наименование (текстовая часть) расценки> _______________ <Обоснование коэффициентов> _______________ <Формула расчета стоимости единицы> _______________ <Строка задания НР для БИМ>; (<Сумма НР по позиции для БИМ> руб.) <Строка задания СП для БИМ>; (<Сумма СП по позиции для БИМ> руб.)
Note on D29: <Ед. измерения по расценке>
Note on E29: <Количество всего (физ. объем) по позиции>
Note on F29: <ПЗ по позиции на единицу в базисных ценах с учетом всех к-тов> ______ <ОЗП по позиции на единицу в базисных ценах с учетом всех к-тов>
Note on G29: <ЭММ по позиции на единицу в базисных ценах с учетом всех к-тов > ______ <ЗПМ по позиции на единицу в базисных ценах с учетом всех к-тов >
Note on H29: <МАТ по позиции на единицу в базисных ценах с учетом всех к-тов >
Note on I29: <ИТОГО ПЗ на физобъем по позиции в базисных ценах>
Note on J29: <ИТОГО ОЗП на физобъем по позиции в базисных ценах>
Note on K29: <ИТОГО ЭММ на физобъем по позиции в базисных ценах> ______ <ИТОГО ЗПМ на физобъем по позиции в базисных ценах>
Note on L29: <ИТОГО МАТ на физобъем по позиции в базисных ценах>
Note on M29: ОЗП=<Индекс к позиции на ОЗП> ЭМ=<Индекс к позиции на ЭМ> ЗПМ=<Индекс к позиции на ЗПМ> МАТ=<Индекс к позиции на МАТ>
Note on N29: <ИТОГО ПЗ по позиции для БИМ>
Note on O29: <ИТОГО ОЗП по позиции для БИМ>
Note on P29: <ИТОГО ЭММ по позиции для БИМ> ______ <ИТОГО ЗПМ по позиции для БИМ>
Note on Q29: <ИТОГО МАТ по позиции для БИМ>
Note on R29: <ТЗ по позиции на единицу> ______ <ТЗМ по позиции на единицу>
Note on S29: <ТЗ по позиции всего> ______ <ТЗМ по позиции всего>
Note on A250: <Текстовая часть (итоги)>
Note on I250: <Прямые затраты в базисных ценах (итоги)>
Note on J250: <З/п основных рабочих в базисных ценах (итоги)>
Note on K250: <Эксплуатация машин в базисных ценах (итоги)> ____ <З/п машинистов в базисных ценах (итоги)>
Note on L250: <Материалы в базисных ценах (итоги)>
Note on N250: <Прямые затраты (итоги)>
Note on O250: <З/п основных рабочих (итоги)>
Note on P250: <Эксплуатация машин (итоги)> ______ <З/п машинистов (итоги)>
Note on Q250: <Материалы (итоги)>
Note on S250: <Трудозатраты основных рабочих (итоги)> ______ <Трудозатраты машинистов (итоги)>
Note on C254: <подпись 300 атрибут 970 значение> _______________________________ /<подпись 300 значение>/
Note on C259: <подпись 310 атрибут 970 значение> _______________________________ /<подпись 310 значение>/