## Ведомость объемов работ 6 граф
УТВЕРЖДАЮ
Директор МКУ "УКС" г.Искитима НСО ___________ Л.К.Дрючин
ВЕДОМОСТЬ ОБЪЕМОВ РАБОТ № 05-01-01
"Ремонт сквера "Юбилейный" в г. Искитиме Новосибирской области". Ремонт фонтана.
Особые условия: ремонтируемый объект находится в окружении деревьев, построек, жилых домов, мест отдыха и пешеходных зон
№ пп | Наименование | Ед. изм. | Кол. | Примечание
1 | 2 | 3 | 4 | 6
Раздел 1. Водоснабжение
1 | Монтаж опорных конструкций: этажерочного типа - прим. Демонтаж металлических стоек фонтана | т | 0.3052
Замена труб
2 | Разработка траншей экскаватором «обратная лопата» с ковшом вместимостью 0,25 м3 в отвал, группа грунтов: 2 | 1000 м3 | 0.156
3 | Погрузо-разгрузочные работы при автомобильных перевозках: Погрузка грунта растительного слоя (земля, перегной) | 1 т груза | 12.992
4 | Перевозка грузов автомобилями-самосвалами грузоподъемностью 10 т работающих вне карьера на расстояние: I класс груза до 10 км | 1 т груза | 12.992
5 | Засыпка траншей и котлованов с перемещением грунта до 5 м бульдозерами мощностью: 59 кВт (80 л.с.), группа грунтов 2 | 1000 м3 | 0.14788
6 | Уплотнение грунта пневматическими трамбовками, группа грунтов: 1-2 | 100 м3 | 0.585
7 | Разборка стальных водопроводных труб диаметром: 50 мм - прим. диаметром 63 мм | км | 0.13
8 | Устройство основания под трубопроводы: песчаного: Песок природный для строительных: растворов средний | 10 м3 | 0.65
9 | Укладка трубопроводов из полиэтиленовых труб диаметром: 63 мм(Труба: ПЭ 100 SDR 17, наружный диаметр 63 мм (ГОСТ 18599- 2001)) | км | 0.13
Колодец водопроводный
10 | Устройство круглых колодцев из сборного железобетона в грунтах: сухих | 10 м3 | 0.086
11 | Плита днища: ПН10 /бетон В15 (М200), объем 0,18 м3, расход арматуры 15,14 кг / (серия 3.900.1-14) | шт | 1
12 | Кольцо стеновое смотровых колодцев: КС10.9 /бетон В15 (М200), объем 0,24 м3, расход арматуры 5,66 кг/ (серия 3.900.1-14) | шт | 2
13 | Кольцо стеновое смотровых колодцев: КС7.3 /бетон В15 (М200), объем 0,05 м3, расход арматуры 1,64 кг/ (серия 3.900.1-14) | шт | 1
14 | Плиты железобетонные: покрытий, перекрытий и днищ (ПП 10-1) | м3 | 0.15
15 | Люк Полимерно-песчаный ПП-630 Тип "C" | шт | 1
16 | Ограждения лестничных проемов, лестничные марши, пожарные лестницы | т | 0.03
17 | Устройство бетонной отмостки вокруг колодцев(В15 (М200)) | 100 м3 | 0.001601
Трубопроводы
18 | Врезка в существующие сети из стальных труб стальных штуцеров (патрубков) диаметром: 50 мм | шт | 2
19 | Установка полиэтиленовых фасонных частей: Неразъемное соединение «полиэтилен-сталь» SDR 11 63x57 мм | 10 шт | 0.4
20 | Укладка стальных водопроводных труб с гидравлическим испытанием диаметром: 50 мм (Трубы стальные электросварные прямошовные (ГОСТ 10704-91), наружный диаметр: 57 мм, толщина стенки 3,5 мм) | км | 0.058
21 | Приварка фланцев к стальным трубопроводам диаметром: 50 мм | шт | 8
22 | Установка задвижек или клапанов обратных стальных диаметром: 50 мм (Вентили проходные фланцевые: 15С22НЖ, давлением 4 МПа (40 кгс/см2),15С22НЖ , давлением 4 МПа (40 кгс/см2) | шт | 2
23 | Установка сетчатого фильтра фланцевого Ду 50 мм (Фильтры фланцевые BROEN V821F из углеродистой стали сетчатые, со сливной пробкой, с фланцевым присоединением, давлением 4,0 МПа (40 кгс/см2)) | шт | 1
24 | Приварка фланцев к стальным трубопроводам диаметром: 50 мм | шт | 2
25 | Установка клапана запорного под приварку Ду 15 (Клапан запорный под приварку 15с52нж11 Ду15) | шт | 1
26 | Установка перехода ст. на сварке 15-25 | стык | 1
27 | Установка перехода ст. на сварке 25-57 | стык | 1
ЦТП-13
Насосное оборудование
28 | Очистка помещений от строительного мусора | 100 т | 0.01
29 | Устройство бетонных фундаментов общего назначения объемом: до 5 м3 (Бетон тяжелый, класс: В15 (М200)) | 100 м3 | 0.0045
30 | Установка насоса 1К65-50-160б | шт | 1
Арматура
31 | Установка задвижки нержавеющей 30нж41нж с выдвижным шпинделем Ду50 | шт | 5
32 | Установка клапана обратного поворотного однодискового 19ч21бр (прим.19ч21б) для воды и пара давлением 1,6 МПа (16 кгс/см2), диаметром: 50 мм | шт | 2
33 | Врезка в действующие внутренние сети трубопроводов отопления и водоснабжения диаметром: 15 мм (Кран шаровый муфтовый 11Б41п для воды, давлением 1,6 МПа (16 кгс/см2), диаметром: 15 мм) | шт | 1
Водомерный узел
34 | Установка счетчика воды универсального, марка: ВСКМ 90-20 | шт | 1
35 | Установка фильтра магнитно - механического муфтового диаметром 20 мм: ФММ-20 | шт | 1
36 | Установка резьбы на сварке диаметром 20 мм | стык | 2
37 | Установка перехода ст. на сварке 20-25 | стык | 2
38 | Установка перехода ст. на сварке 25-57 | стык | 2
Трубопровод и арматура фонтана
Опоры
39 | Монтаж опорных конструкций: для крепления трубопроводов внутри зданий и сооружений массой до 0,5 т | т | 0.03226
40 | Швеллеры: № 10 сталь марки Ст3пс | т | 0.01718
41 | Сталь угловая: 50х50 мм | т | 0.01508
42 | Анкер забивной стальной М6 | 100 шт | 0.4
43 | Хомуты для крепления: труб | шт | 20
44 | Прокладка трубопроводов водоснабжения из стальных водогазопроводных оцинкованных труб диаметром: 32 мм - прим.(Трубы стальные электросварные прямошовные (ГОСТ 10704-91), наружный диаметр: 32 мм, толщина стенки 2,0 мм) | 100 м | 0.14
45 | Установка вентилей проходных фланцевых: 15С65НЖ для воды и пара, давлением 1,6 МПа (16 кгс/см2) с ответными фланцами, диаметром 32 мм | шт | 1
46 | Установка воронок сливных диаметром: 50 мм (Сливной трап AlcaPlast - 105x105/50 (APV2324)) | шт | 1
Гидроизоляция трубопроводов
47 | Нанесение усиленной антикоррозионной битумно-резиновой или битумно-полимерной изоляции на стальные трубопроводы диаметром: 50 мм | км/м2 | 0,012/4,3
48 | Огрунтовка металлических поверхностей за один раз: грунтовкой ЭП-0259 | 100 м2 | 0.1928
Установка фонтанных насадок
49 | Приварка фонтанной насадки Multi jet PF-1102 | шт | 1
50 | Приварка штуцеров и установка фонтанных насадок Lance jet I 3/8" д.6 мм | шт | 48
51 | Фонтанная насадка Lance jet I 3/8" д.6 мм | шт | 48
Раздел 2. Водоотведение
Замена труб
52 | Разработка траншей экскаватором «обратная лопата» с ковшом вместимостью 0,25 м3 в отвал, группа грунтов: 2 | 1000 м3 | 0.06
53 | Погрузо-разгрузочные работы при автомобильных перевозках: Погрузка грунта растительного слоя (земля, перегной) | 1 т груза | 2.4
54 | Перевозка грузов автомобилями-самосвалами грузоподъемностью 10 т работающих вне карьера на расстояние: I класс груза до 10 км | 1 т груза | 2.4
55 | Работа на отвале, группа грунтов: 1 | 1000 м3 | 0.0015
56 | Засыпка траншей и котлованов с перемещением грунта до 5 м бульдозерами мощностью: 59 кВт (80 л.с.), группа грунтов 2 | 1000 м3 | 0.0585
57 | Уплотнение грунта пневматическими трамбовками, группа грунтов: 1-2 | 100 м3 | 0.18
58 | Устройство основания под трубопроводы: песчаного (Песок природный для строительных: растворов средний) | 10 м3 | 0.15
59 | Укладка трубопроводов из полиэтиленовых труб диаметром: 63 мм (Труба: ПЭ 100 SDR 17, наружный диаметр 63 мм (ГОСТ 18599- 2001)) | км | 0.03
Колодец канализационный
60 | Устройство круглых сборных железобетонных канализационных колодцев диаметром: 1,5 м в сухих грунтах | 10 м3 | 0.1068
61 | Плита днища: ПН15 /бетон В15 (М200), объем 0,38 м3, расход арматуры 33,13 кг / (серия 3.900.1-14) | шт | 1
62 | Кольцо стеновое смотровых колодцев: КС15.9 /бетон В15 (М200), объем 0,40 м3, расход арматуры 7,02 кг/ (серия 3.900.1-14) | шт | 1
63 | Кольцо стеновое смотровых колодцев: КС7.3 /бетон В15 (М200), объем 0,05 м3, расход арматуры 1,64 кг/ (серия 3.900.1-14) | шт | 1
64 | Плиты железобетонные: покрытий, перекрытий и днищ (ПП 15-1) | м3 | 1
65 | Люк Полимерно-песчаный ПП-630 Тип "C" | шт | 1
66 | Ограждения лестничных проемов, лестничные марши, пожарные лестницы | т | 0.015
67 | Устройство бетонной отмостки вокруг колодцев( Бетон тяжелый, класс: В15 (М200)) | 100 м3 | 0.002402
Фитинги и арматура
68 | Установка полиэтиленовых фасонных частей: тройников (Тройник полиэтиленовый с удлиненным хвостовиком равнопроходной, SDR 11, диаметр 63 мм) | 10 шт | 0.1
69 | Установка задвижек или клапанов обратных стальных диаметром: 50 мм(Вентили проходные фланцевые: 15С22НЖ для воды и пара, давлением 4 МПа (40 кгс/см2), диаметром 50 мм) | шт | 1
70 | Втулка полиэтиленовая с удлиненным хвостовиком под фланец SDR 11, диаметр: 50 мм | шт | 2
71 | Фланцы стальные плоские приварные из стали ВСт3сп2, ВСт3сп3, давлением: 1,0 МПа (10 кгс/см2), диаметром 50 мм (свободный) | шт | 2
Раздел 3. Архитектурные решения фонтана
Демонтажные работы
72 | Разборка каменной облицовки стен | 100 м2 | 0.1871
73 | Разборка стяжек: бетонных толщиной 50 мм | 100 м2 | 1.7436
74 | Отбивка штукатурки с поверхностей: стен | 100 м2 | 1.0211
75 | Грунтование водно-дисперсионной грунтовкой поверхностей: пористых (камень, кирпич, бетон и т.д.) | 100 м2 | 0.7026
76 | Перетирка штукатурки: фасадов гладких с земли и лесов | 100 м2 | 0.7026
77 | Пробивка в бетонных конструкциях полов и стен борозд площадью сечения: до 200 см2 (сечение 20х10 см) | 100 м | 0.012
78 | Заделка отверстий, гнезд и борозд: в стенах и перегородках бетонных площадью до 0,1 м2 бетоно В 15 (М200) | м3 | 0.18
Дно и ободы фонтана
79 | Устройство стяжек: бетонных толщиной 50 мм (Бетон В15 (М200)) | 100 м2 | 1.7436
80 | Грунтование водно-дисперсионной грунтовкой поверхностей: пористых (камень, кирпич, бетон и т.д.) | 100 м2 | 1.3742
81 | Устройство боковой обмазочной изоляции стен, фундаментов ручным способом из сухих смесей толщиной слоя 2 мм (марка: "КТ трон-10 2К" расход 1,5 кг/м2) | 100 м2 | 1.3742
Стенки
82 | Грунтование водно-дисперсионной грунтовкой поверхностей: пористых (камень, кирпич, бетон и т.д.) | 100 м2 | 0.7026
83 | Сплошное выравнивание штукатурки стен цементным раствором при толщине намета: до 10 мм | 100 м2 | 0.7026
84 | Грунтование водно-дисперсионной грунтовкой поверхностей: пористых (камень, кирпич, бетон и т.д.) | 100 м2 | 0.7026
85 | Устройство боковой обмазочной изоляции стен, фундаментов ручным способом из сухих смесей толщиной слоя 2 мм( марка: "КТ трон-10 2К" расход 1,5 кг/м2) | 100 м2 | 0.5155
Облицовка ободов и стенок фонтана
86 | Грунтование водно-дисперсионной грунтовкой поверхностей: пористых (камень, кирпич, бетон и т.д.) | 100 м2 | 0.7223
87 | Облицовка стен и ободов гранитными плитами полированными толщиной 30 мм при числе плит в 1 м2: до 6 | 100 м2 | 0.7223
Щиты защитные сезонного использования
88 | Установка каркаса из брусьев для навесов и крылец (Бруски обрезные хвойных пород длиной: 4-6,5 м, шириной 75-150 мм, толщиной 40-75 мм, II сорта) | м3 | 4.16
89 | Обшивка щитов защитных (Доски обрезные хвойных пород длиной: 4-6,5 м, шириной 75-150 мм, толщиной 32-40 мм, II сорта) | 100 м2 | 1.873
90 | Пропитка антисептиком щитов защитных | 100 м2 | 5.0114
Раздел 4. Мусор строительный
91 | Погрузо-разгрузочные работы при автомобильных перевозках: Погрузка мусора строительного с погрузкой вручную | 1 т груза | 18.9
92 | Перевозка грузов автомобилями-самосвалами грузоподъемностью 10 т работающих вне карьера на расстояние: I класс груза до 10 км | 1 т груза | 18.9